## Sheet1
锦城社区人大代表联络站报价清单
工程名称：锦城社区人大代表联络站
序号 | 项目名称 | 项目特征 | 计量单位 | 工程量 | 金额（元）
[5 empty] | 综合单价 | 合价 | 备注
1 | 墙面翻新 | [项目特征] 1.基层类型:内墙面拆除原墙布 2.涂料品种、喷刷遍数:腻子修补无机涂料3遍 3.其他:满足设计及规范要求 [工作内容] 1.基层清理 2.刷、喷涂料 | ㎡ | 145.6
2 | 顶面翻新 | [项目特征] 1.基层类型:清理原顶面杂质 2.涂料品种、喷刷遍数:腻子修补无机涂料3遍 3.其他:满足设计及规范要求 [工作内容] 1.基层清理 3.刷、喷涂料 | ㎡ | 56
3 | 顶面修复 | [项目特征] 1.清理修整坏损，轻钢龙骨 2.基层材料种类、规格:石膏板 [工作内容] 1.基层清理、面板更换、修补乳胶漆 2.刷防护材料 | 处 | 3 |  |  | 不含漏水修复
4 | 新建墙面 | [项目特征] 1.龙骨材料种类、规格、中距:轻钢龙骨 2.基层材料种类、规格:石膏板 3. [工作内容] 1.基层清理 2.龙骨安装 3.基层板铺贴 4.面层铺贴 5.嵌缝 6.刷防护材料 | ㎡ | 16.8
5 | 新建墙面墙面满刮腻子 | [项目特征] 1.基层类型:墙面综合 2.腻子种类:成品腻子粉 3.刮腻子遍数:3遍 4.其他:满足设计及规范要求 [工作内容] 1.基层清理 2.刮腻子 | ㎡ | 16.8
6 | 墙面红色无机涂料 | [项目特征] 1.基层类型:内墙面综合 2.涂料品种、喷刷遍数:红色无机涂料3遍 3.其他:满足设计及规范要求 [工作内容] 1.基层清理 2.刷、喷涂料 | ㎡ | 16.8
7 | 金属字-（圆形会徽） | [项目特征] 1.镌字材料品种、颜色:钛金色PVC+双色板UV 2.字体规格:详见设计 [工作内容] 1.字制作、运输、安装 2.刷油漆 | 个 | 1
9 | 金属踢脚（40mm高铝合金踢脚踢脚） | [项目特征] 1.踢脚线高度:40mm 2.基层材料种类、规格:详见设计图纸 3.面层材料品种、规格、颜色:40mm高铝合金踢脚踢脚 4.其他:满足设计要求及相关规范 [工作内容] 1.基层清理 2.面层铺贴 3.材料运输 | 米 | 5.6
10 | 会议桌（1400mm*400mm*750mm) | [项目特征] 1.会议桌:1400mm*400mm*750mm 3.面层材料品种、规格、颜色:1400mm*400mm*750mm直腿会议桌，环保樱桃红色油漆、表面贴木皮人造板 4.其他:满足设计要求及相关规范 [工作内容] 1.安装组合 2.材料运输 | 张 | 8
11 | 场地出渣、清洁 |  | 项 | 1
12 | 运输 |  | 项 | 1
13 | 脚手架 |  | 项 | 1
14 | 培训桌 | [项目特征] 1.桌子尺寸:1200*500*750mm 2.基层材料种类、规格:环保木材 4.其他:满足设计要求及相关规范 [工作内容] 1.基层清理 2.面层铺贴 3.材料运输 | 张 | 8
15 | 小计
16 | 税金
17 | 合计金额 |  |  |  |  | 20000