## 封-2 招标控制价
封-2 | 安装工程 | [5 empty] | 工程
招标控制价
招标控制价 |  | (小写): | 138,163.84
|  | (大写): | 壹拾叁万捌仟壹佰陆拾叁元捌角肆分
其中:安全文明施工费(小写): |  |  |  | 5378.17
(大写): |  |  |  | 伍仟叁佰柒拾捌元壹角柒分
招 标 人： |  |  |  |  | 工程造价 咨 询 人：
|  |  | (单位盖章) |  |  | (单位资质专用章)
法定代理人 或其授权人： |  |  |  |  | 法定代理人 或其授权人：
|  |  | (签字或盖章) |  |  | (签字或盖章)
编 制 人： |  |  |  |  | 复 核 人：
|  |  | (造价人员签字盖专用章) |  |  | (造价工程师签字盖专用章)
时间： 年 月 日

## 表-04 单位工程招标控制价汇总表
表-04
单位工程招标控制价汇总表
工程名称：安装工程 |  |  | 第 1 页 共 1 页
序号 | 汇总内容 | 金额(元) |  | 其中：暂估价(元)
1 | 分部分项工程费 | 111563.03
1.1 | C安装工程 | 111563.03
2 | 措施项目费 | 10351.25
2.1 | 其中：安全文明施工费 | 5378.17
3 | 其他项目费
4 | 规费 | 3597.93 |  | －
5 | 税金 | 12651.63 |  | －
投标报价合计=1+2+3+4+5 |  | 138,163.84
注：1.本表适用于单位工程招标控制价或投标报价的汇总，如无单位工程划分，单项工程也使用本表汇总。 2.分部分项工程、措施项目中暂估价中应填写材料、工程设备暂估价，其他项目中暂估价应填写专业工程暂估价。

## 表-08 措施项目汇总表
表-08
措施项目汇总表
工程名称：安装工程 |  |  | 第 1 页 共 1 页
序号 | 项目名称 | 金额(元)
|  | 合价 |  | 其中：暂估价
1 | 施工技术措施项目 | 1309.19
2 | 施工组织措施项目 | 9042.06
2.1 | 其中：安全文明施工费 | 5378.17
2.2 | 建设工程竣工档案编制费 | 387.78
措施项目费合计=1+2 |  | 10351.25

## 表-09 分部分项工程项目清单计价表
表-09
分部分项工程项目清单计价表
工程名称：安装工程 | [5 empty] | 第 1 页 共 4 页
序号 | 项目编码 | 项目名称 | 项目特征 | 计量单位 | 工程量 |  | 金额（元）
[7 empty] | 综合单价 | 合价 | 其中:暂估价
| C | 安装工程
1 | 030404017001 | 总配电箱 | [项目特征] 1.名称:总配电箱 2.型号:详见设计图 3.规格:800*1000*200 4.安装方式:壁挂安装 [工作内容] 1.本体安装 2.基础型钢制作、安装 3.焊、压接线端子 4.补刷(喷)油漆 5.接地 | 台 | 1 |  | 2841.25 | 2841.25
2 | 030404017002 | 分配电箱 | [项目特征] 1.名称:分配电箱 2.型号:详见设计图 3.规格:400*600*200 4.安装方式:壁挂安装 [工作内容] 1.本体安装 2.焊、压接线端子 3.补刷(喷)油漆 4.接地 | 台 | 8 |  | 1398.55 | 11188.4
3 | 030408001001 | 电力电缆 YJV4*185+1*95 | [项目特征] 1.名称:电力电缆 2.型号: YJV4*185+1*95 3.材质:铜芯 4.敷设方式、部位:综合考虑 5.电压等级(kV):1KV及以下 [工作内容] 1.电缆敷设 2.揭(盖)盖板 | m | 10.4 |  | 571.28 | 5941.31
本页小计 | [7 empty] | 19970.96
表-09
分部分项工程项目清单计价表
工程名称：安装工程 | [5 empty] | 第 2 页 共 4 页
序号 | 项目编码 | 项目名称 | 项目特征 | 计量单位 | 工程量 |  | 金额（元）
[7 empty] | 综合单价 | 合价 | 其中:暂估价
4 | 030408001002 | 电力电缆 YJV4*70+1*35 | [项目特征] 1.名称:电力电缆 2.型号: YJV4*70+1*35 3.材质:铜芯 4.敷设方式、部位:综合考虑 5.电压等级(kV):1KV及以下 [工作内容] 1.电缆敷设 2.揭(盖)盖板 | m | 119.95 |  | 218.22 | 26175.49
5 | 030411004001 | 线槽穿线 BV-6mm2 | [项目特征] 1.名称:线槽穿线 2.配线形式:线槽穿线 3.型号:BV-6mm2 4.材质:铜芯 [工作内容] 1.配线 2.钢索架设(拉紧装置安装) 3.支持体(夹板、绝缘子、槽板等)安装 | m | 5427.2 |  | 5.4 | 29306.88
6 | 030411003001 | 金属桥架 100*75 | [项目特征] 1.名称:金属桥架 2.型号:100*75 3.材质:金属 [工作内容] 1.本体安装 2.接地 | m | 32.4 |  | 47.31 | 1532.84
本页小计 | [7 empty] | 57015.21
表-09
分部分项工程项目清单计价表
工程名称：安装工程 | [5 empty] | 第 3 页 共 4 页
序号 | 项目编码 | 项目名称 | 项目特征 | 计量单位 | 工程量 |  | 金额（元）
[7 empty] | 综合单价 | 合价 | 其中:暂估价
7 | 030411002001 | 塑料线槽 100*60 | [项目特征] 1.名称:塑料线槽 2.材质:塑料 3.规格:100*60 [工作内容] 1.本体安装 2.补刷(喷)油漆 | m | 389.9 |  | 35.86 | 13981.81
8 | 030411002002 | 塑料线槽 40*20 | [项目特征] 1.名称:塑料线槽 2.材质:塑料 3.规格:40*20 [工作内容] 1.本体安装 2.补刷(喷)油漆 | m | 646.4 |  | 17.09 | 11046.98
9 | 030404019001 | 空气断路器（带附件） | [项目特征] 1.名称:空气断路器（带附件） 2.型号:630A 3.规格:满足设计要求及验收规范 4.接线端子材质、规格:满足设计要求及验收规范 [工作内容] 1.本体安装 2.焊、压接线端子 3.接线 | 个 | 1 |  | 1245.99 | 1245.99
10 | 030404035001 | 空调专用插座 | [项目特征] 1.名称:空调专用插座 2.材质:按设计要求及验收规范 3.规格:16A/250V 安全型 4.安装方式:距地2m安装 [工作内容] 1.本体安装 2.接线 | 个 | 64 |  | 72.79 | 4658.56
本页小计 | [7 empty] | 30933.34
表-09
分部分项工程项目清单计价表
工程名称：安装工程 | [5 empty] | 第 4 页 共 4 页
序号 | 项目编码 | 项目名称 | 项目特征 | 计量单位 | 工程量 |  | 金额（元）
[7 empty] | 综合单价 | 合价 | 其中:暂估价
11 | 030413003001 | 楼板开孔洞 | [项目特征] 1.名称:楼板开孔洞 2.桥架规格:100*75mm 3.其他:满足设计要求及验收规范 [工作内容] 1.开孔、洞 2.恢复处理 | 个 | 8 |  | 134.56 | 1076.48
12 | 030413003002 | 墙面开孔洞 | [项目特征] 1.名称:墙面开孔洞 2.类型:插座、开关 3.其他:满足设计要求及验收规范 [工作内容] 1.开孔、洞 2.恢复处理 | 个 | 64 |  | 40.11 | 2567.04
本页小计 | [7 empty] | 3643.52
合 计 | [7 empty] | 111563.03

## 表-09 施工技术措施项目清单计价表
表-09
施工技术措施项目清单计价表
工程名称：安装工程 | [5 empty] | 第 1 页 共 1 页
序号 | 项目编码 | 项目名称 | 项目特征 | 计量单位 | 工程量 |  | 金额（元）
[7 empty] | 综合单价 | 合价 | 其中:暂估价
| 一 | 施工技术措施项目 | [5 empty] | 1309.19
1 | 031301017001 | 脚手架搭拆 |  | 项 | 1 |  | 1051.54 | 1051.54
2 | 011703001001 | 垂直运输 | [工作内容] 1.在施工工期内完成全部工程项目所需要的垂直运输机械台班 2.合同工期期间垂直运输机械的修理与保养 | m2 | 1 |  | 257.65 | 257.65
本页小计 | [7 empty] | 1309.19
合 计 | [7 empty] | 1309.19

## 表-09-1 分部分项工程项目清单综合单价分析表(一)
表-09-1
分部分项工程项目清单综合单价分析表(一)
工程名称：安装工程 |  |  |  |  | 第 1 页 共 18 页
项目编码 | 030404017001 | 项目名称 |  | 总配电箱 | [5 empty] | 计量单位 |  | 台 |  | 综合单价 |  | 2841.25
定额编号 | 定额项目名称 | 单位 | 数量 | 定额综合单价 | [9 empty] | 人材机价差 | 其他风险费 | 合价
|  |  |  | 定额人工费 |  | 定额 材料费 | 定额施工机具使用费 | 企业管理费 |  | 利润 |  | 一般风险 费用
|  |  |  | 1 |  | 2 | 3 | 4 | 5 | 6 | 7 | 8 | 9 | 10 | 11 | 12
[8 empty] | 费率 （%） | （1+3） ×(4) | 费率 （%） | （1+3） ×(6) | 费率 （%） | （1+3） ×(8) |  |  | 1+2+3+5+7+9+10+11
CD0339 | 成套配电箱安装 悬挂嵌入式 半周长 (m以内) 2.5 | 台 | 1 | 173.5 |  | 25.21 | 5.45 | 38.17 | 68.31 | 27.43 | 49.09 | 2.8 | 5.01 | 18.42 | 0 | 2841.25
合 计 |  |  |  | 173.5 |  | 25.21 | 5.45 | - | 68.31 | - | 49.09 | - | 5.01 | 18.42 | 0 | 2841.25
人工、材料及机械名称 | [5 empty] | 单位 | 数量 | 定额单价 |  | 市场单价 |  | 价差合计 |  | 市场合价 |  | 备注
电工综合工 | [5 empty] | 2: 工日; 3: 1.388; 4: 125; 6: 133; 8: 11.1; 10: 184.6
（1）计价材料
棉纱 | [5 empty] | 2: kg; 3: 0.12; 4: 9.64; 6: 9.64; 8: 0; 10: 1.16
低碳钢焊条综合 | [5 empty] | 2: kg; 3: 0.15; 4: 4.19; 6: 5.84; 8: 0.25; 10: 0.88
松香焊锡丝综合 | [5 empty] | 2: m; 3: 0.1; 4: 0.85; 6: 0.86; 8: 0; 10: 0.09
电力复合酯 | [5 empty] | 2: kg; 3: 0.41; 4: 15.94; 6: 17.26; 8: 0.54; 10: 7.08
注：1.此表适用于房屋建筑工程、仿古建筑工程、构筑物工程、市政工程、城市轨道交通的盾构工程及地下工程和轨道工程、爆破工程、机械土石方工程、房屋建筑修缮工程 分部分项工程或技术措施项目清单综合单价分析。 2.此表适用于定额人工费与定额施工机具使用费之和为计算基础并按一般计税方法计算的工程使用。 3.投标报价如不使用本市建设工程主管部门发布的依据,可不填定额项目、编号等。 4.招标文件提供了暂估单价的材料，按暂估的单价填入表内，并在备注栏中注明为“暂估价”。 5.材料应注明名称、规格、型号。
表-09-1
分部分项工程项目清单综合单价分析表(一)
工程名称：安装工程 |  |  |  |  | 第 2 页 共 18 页
自粘性塑料带20mm×20m | [5 empty] | 2: 卷; 3: 0.2; 4: 10.2; 6: 10.27; 8: 0.01; 10: 2.05
硬铜绞线TJ-2.5~4mm2 | [5 empty] | 2: m; 3: 8.32; 4: 1.44; 6: 1.88; 8: 3.66; 10: 15.64
铜接线端子DT-6 | [5 empty] | 2: 个; 3: 2.03; 4: 1.37; 6: 1.95; 8: 1.18; 10: 3.96
（2）其他材料费
电 | [5 empty] | 2: kW·h; 3: 5.6051; 4: 0.7; 6: 1; 8: 1.68; 10: 5.61
表-09-1
分部分项工程项目清单综合单价分析表(一)
工程名称：安装工程 |  |  |  |  | 第 3 页 共 18 页
项目编码 | 030404017002 | 项目名称 |  | 分配电箱 |  | 6: 计量单位; 8: 台; 10: 综合单价; 12: 1398.55
定额编号 | 定额项目名称 | 单位 | 数量 | 定额综合单价 |  | 10: 人材机价差; 11: 其他风险费; 12: 合价
|  |  |  | 定额人工费 |  | 2: 定额 材料费; 3: 定额施工机具使用费; 4: 企业管理费; 6: 利润; 8: 一般风险 费用
|  |  |  | 1 |  | 2 | 3 | 4 | 5 | 6 | 7 | 8 | 9 | 10 | 11 | 12
[8 empty] | 费率 （%） | （1+3） ×(4) | 费率 （%） | （1+3） ×(6) | 费率 （%） | （1+3） ×(8) |  |  | 1+2+3+5+7+9+10+11
CD0337 | 成套配电箱安装 悬挂嵌入式 半周长 (m以内) 1.0 | 台 | 1 | 111.5 |  | 19.45 | 0 | 38.17 | 42.56 | 27.43 | 30.58 | 2.8 | 3.12 | 11.34 | 0 | 1398.55
合 计 |  |  |  | 111.5 |  | 19.45 | 0 | - | 42.56 | - | 30.58 | - | 3.12 | 11.34 | 0 | 1398.55
人工、材料及机械名称 | [5 empty] | 单位 | 数量 | 定额单价 |  | 市场单价 |  | 价差合计 |  | 市场合价 |  | 备注
电工综合工 | [5 empty] | 2: 工日; 3: 0.892; 4: 125; 6: 133; 8: 7.14; 10: 118.64
（1）计价材料
棉纱 | [5 empty] | 2: kg; 3: 0.1; 4: 9.64; 6: 9.64; 8: 0; 10: 0.96
松香焊锡丝综合 | [5 empty] | 2: m; 3: 0.07; 4: 0.85; 6: 0.86; 8: 0; 10: 0.06
电力复合酯 | [5 empty] | 2: kg; 3: 0.41; 4: 15.94; 6: 17.26; 8: 0.54; 10: 7.08
自粘性塑料带20mm×20m | [5 empty] | 2: 卷; 3: 0.1; 4: 10.2; 6: 10.27; 8: 0.01; 10: 1.03
表-09-1
分部分项工程项目清单综合单价分析表(一)
工程名称：安装工程 |  |  |  |  | 第 4 页 共 18 页
硬铜绞线TJ-2.5~4mm2 | [5 empty] | 2: m; 3: 5.618; 4: 1.44; 6: 1.88; 8: 2.47; 10: 10.56
铜接线端子DT-6 | [5 empty] | 2: 个; 3: 2.03; 4: 1.37; 6: 1.95; 8: 1.18; 10: 3.96
（2）其他材料费
表-09-1
分部分项工程项目清单综合单价分析表(一)
工程名称：安装工程 |  |  |  |  | 第 5 页 共 18 页
项目编码 | 030408001001 | 项目名称 |  | 电力电缆 YJV4*185+1*95 |  | 6: 计量单位; 8: m; 10: 综合单价; 12: 571.28
定额编号 | 定额项目名称 | 单位 | 数量 | 定额综合单价 |  | 10: 人材机价差; 11: 其他风险费; 12: 合价
|  |  |  | 定额人工费 |  | 2: 定额 材料费; 3: 定额施工机具使用费; 4: 企业管理费; 6: 利润; 8: 一般风险 费用
|  |  |  | 1 |  | 2 | 3 | 4 | 5 | 6 | 7 | 8 | 9 | 10 | 11 | 12
[8 empty] | 费率 （%） | （1+3） ×(4) | 费率 （%） | （1+3） ×(6) | 费率 （%） | （1+3） ×(8) |  |  | 1+2+3+5+7+9+10+11
CD0821 *1.15 | 铜芯电力电缆敷设 截面积240mm2以下 实际芯数(芯):5 | 100m | 0.01 | 13.16 |  | 2.17 | 1.48 | 38.17 | 5.59 | 27.43 | 4.01 | 2.8 | 0.41 | 1.19 | 0 | 571.28
合 计 |  |  |  | 13.16 |  | 2.17 | 1.48 | - | 5.59 | - | 4.01 | - | 0.41 | 1.19 | 0 | 571.28
人工、材料及机械名称 | [5 empty] | 单位 | 数量 | 定额单价 |  | 市场单价 |  | 价差合计 |  | 市场合价 |  | 备注
电工综合工 | [5 empty] | 2: 工日; 3: 0.1053; 4: 125; 6: 133; 8: 0.84; 10: 14
（1）计价材料
封铅含铅 65% 含锡 35 % | [5 empty] | 2: kg; 3: 0.023; 4: 42.62; 6: 42.62; 8: 0; 10: 0.98
橡胶垫2 | [5 empty] | 2: m2; 3: 0.0012; 4: 17; 6: 17; 8: 0; 10: 0.02
白布 | [5 empty] | 2: m2; 3: 0.0092; 4: 5.78; 6: 5.78; 8: 0; 10: 0.05
膨胀螺栓M10 | [5 empty] | 2: 10套; 3: 0.0161; 4: 9.4; 6: 12.2; 8: 0.05; 10: 0.2
表-09-1
分部分项工程项目清单综合单价分析表(一)
工程名称：安装工程 |  |  |  |  | 第 6 页 共 18 页
冲击钻头φ12 | [5 empty] | 2: 个; 3: 0.0012; 4: 9.4; 6: 9.4; 8: 0; 10: 0.01
沥青绝缘漆 | [5 empty] | 2: kg; 3: 0.0023; 4: 8.85; 6: 8.85; 8: 0; 10: 0.02
硬脂酸 | [5 empty] | 2: kg; 3: 0.0012; 4: 13.59; 6: 13.59; 8: 0; 10: 0.02
标志牌塑料扁形 | [5 empty] | 2: 个; 3: 0.0691; 4: 0.85; 6: 0.88; 8: 0; 10: 0.06
电缆敷设牵引头综合 | [5 empty] | 2: 只; 3: 0.0012; 4: 10.68; 6: 10.68; 8: 0; 10: 0.01
电缆敷设滚轮综合 | [5 empty] | 2: 个; 3: 0.0023; 4: 38.89; 6: 38.89; 8: 0; 10: 0.09
电缆敷设转向导轮综合 | [5 empty] | 2: 个; 3: 0.0012; 4: 99.44; 6: 99.44; 8: 0; 10: 0.12
镀锌电缆吊挂3×100 | [5 empty] | 2: 套; 3: 0.0714; 4: 8.97; 6: 8.97; 8: 0; 10: 0.64
（2）其他材料费
机上人工 | [5 empty] | 2: 工日; 3: 0.0034; 4: 120; 6: 133; 8: 0.04; 10: 0.45
汽油 | [5 empty] | 2: kg; 3: 0.0349; 4: 6.75; 6: 10.04; 8: 0.11; 10: 0.35
柴油 | [5 empty] | 2: kg; 3: 0.0532; 4: 5.64; 6: 8.36; 8: 0.14; 10: 0.44
表-09-1
分部分项工程项目清单综合单价分析表(一)
工程名称：安装工程 |  |  |  |  | 第 7 页 共 18 页
项目编码 | 030408001002 | 项目名称 |  | 电力电缆 YJV4*70+1*35 |  | 6: 计量单位; 8: m; 10: 综合单价; 12: 218.22
定额编号 | 定额项目名称 | 单位 | 数量 | 定额综合单价 |  | 10: 人材机价差; 11: 其他风险费; 12: 合价
|  |  |  | 定额人工费 |  | 2: 定额 材料费; 3: 定额施工机具使用费; 4: 企业管理费; 6: 利润; 8: 一般风险 费用
|  |  |  | 1 |  | 2 | 3 | 4 | 5 | 6 | 7 | 8 | 9 | 10 | 11 | 12
[8 empty] | 费率 （%） | （1+3） ×(4) | 费率 （%） | （1+3） ×(6) | 费率 （%） | （1+3） ×(8) |  |  | 1+2+3+5+7+9+10+11
CD0819 *1.15 | 铜芯电力电缆敷设(截面积 mm2以下) 70 实际芯数(芯):5 | 100m | 0.01 | 7.98 |  | 1.38 | 0.75 | 38.17 | 3.33 | 27.43 | 2.4 | 2.8 | 0.24 | 0.72 | 0 | 218.22
合 计 |  |  |  | 7.98 |  | 1.38 | 0.75 | - | 3.33 | - | 2.4 | - | 0.24 | 0.72 | 0 | 218.22
人工、材料及机械名称 | [5 empty] | 单位 | 数量 | 定额单价 |  | 市场单价 |  | 价差合计 |  | 市场合价 |  | 备注
电工综合工 | [5 empty] | 2: 工日; 3: 0.0638; 4: 125; 6: 133; 8: 0.51; 10: 8.49
（1）计价材料
封铅含铅 65% 含锡 35 % | [5 empty] | 2: kg; 3: 0.0161; 4: 42.62; 6: 42.62; 8: 0; 10: 0.69
橡胶垫2 | [5 empty] | 2: m2; 3: 0.0011; 4: 17; 6: 17; 8: 0; 10: 0.02
白布 | [5 empty] | 2: m2; 3: 0.0057; 4: 5.78; 6: 5.78; 8: 0; 10: 0.03
膨胀螺栓M10 | [5 empty] | 2: 10套; 3: 0.0184; 4: 9.4; 6: 12.2; 8: 0.05; 10: 0.22
表-09-1
分部分项工程项目清单综合单价分析表(一)
工程名称：安装工程 |  |  |  |  | 第 8 页 共 18 页
冲击钻头φ12 | [5 empty] | 2: 个; 3: 0.0011; 4: 9.4; 6: 9.4; 8: 0; 10: 0.01
合金钢钻头φ10 | [5 empty] | 2: 个; 3: 0.0023; 4: 7.26; 6: 7.26; 8: 0; 10: 0.02
沥青绝缘漆 | [5 empty] | 2: kg; 3: 0.0011; 4: 8.85; 6: 8.85; 8: 0; 10: 0.01
硬脂酸 | [5 empty] | 2: kg; 3: 0.0011; 4: 13.59; 6: 13.59; 8: 0; 10: 0.01
镀锌电缆吊挂3×50 | [5 empty] | 2: 套; 3: 0.0818; 4: 4.38; 6: 4.38; 8: 0; 10: 0.36
标志牌塑料扁形 | [5 empty] | 2: 个; 3: 0.0691; 4: 0.85; 6: 0.88; 8: 0; 10: 0.06
（2）其他材料费
机上人工 | [5 empty] | 2: 工日; 3: 0.0018; 4: 120; 6: 133; 8: 0.02; 10: 0.24
汽油 | [5 empty] | 2: kg; 3: 0.039; 4: 6.75; 6: 10.04; 8: 0.13; 10: 0.39
表-09-1
分部分项工程项目清单综合单价分析表(一)
工程名称：安装工程 |  |  |  |  | 第 9 页 共 18 页
项目编码 | 030411004001 | 项目名称 |  | 线槽穿线 BV-6mm2 |  | 6: 计量单位; 8: m; 10: 综合单价; 12: 5.4
定额编号 | 定额项目名称 | 单位 | 数量 | 定额综合单价 |  | 10: 人材机价差; 11: 其他风险费; 12: 合价
|  |  |  | 定额人工费 |  | 2: 定额 材料费; 3: 定额施工机具使用费; 4: 企业管理费; 6: 利润; 8: 一般风险 费用
|  |  |  | 1 |  | 2 | 3 | 4 | 5 | 6 | 7 | 8 | 9 | 10 | 11 | 12
[8 empty] | 费率 （%） | （1+3） ×(4) | 费率 （%） | （1+3） ×(6) | 费率 （%） | （1+3） ×(8) |  |  | 1+2+3+5+7+9+10+11
CD1715 | 铜单芯导线 线槽配线导线截面积(mm2以内) 6 | 100m单线 | 0.01 | 0.77 |  | 0.11 | 0 | 38.17 | 0.29 | 27.43 | 0.21 | 2.8 | 0.02 | 0.05 | 0 | 5.4
合 计 |  |  |  | 0.77 |  | 0.11 | 0 | - | 0.29 | - | 0.21 | - | 0.02 | 0.05 | 0 | 5.4
人工、材料及机械名称 | [5 empty] | 单位 | 数量 | 定额单价 |  | 市场单价 |  | 价差合计 |  | 市场合价 |  | 备注
电工综合工 | [5 empty] | 2: 工日; 3: 0.0061; 4: 125; 6: 133; 8: 0.05; 10: 0.81
（1）计价材料
棉纱 | [5 empty] | 2: kg; 3: 0.003; 4: 9.64; 6: 9.64; 8: 0; 10: 0.03
标志牌塑料扁形 | [5 empty] | 2: 个; 3: 0.0601; 4: 0.85; 6: 0.88; 8: 0; 10: 0.05
扁形塑料绑带 | [5 empty] | 2: m; 3: 0.0541; 4: 0.48; 6: 0.48; 8: 0; 10: 0.03
（2）其他材料费
表-09-1
分部分项工程项目清单综合单价分析表(一)
工程名称：安装工程 |  |  |  |  | 第 10 页 共 18 页
项目编码 | 030411003001 | 项目名称 |  | 金属桥架 100*75 |  | 6: 计量单位; 8: m; 10: 综合单价; 12: 47.31
定额编号 | 定额项目名称 | 单位 | 数量 | 定额综合单价 |  | 10: 人材机价差; 11: 其他风险费; 12: 合价
|  |  |  | 定额人工费 |  | 2: 定额 材料费; 3: 定额施工机具使用费; 4: 企业管理费; 6: 利润; 8: 一般风险 费用
|  |  |  | 1 |  | 2 | 3 | 4 | 5 | 6 | 7 | 8 | 9 | 10 | 11 | 12
[8 empty] | 费率 （%） | （1+3） ×(4) | 费率 （%） | （1+3） ×(6) | 费率 （%） | （1+3） ×(8) |  |  | 1+2+3+5+7+9+10+11
CD1536 | 钢制槽式桥架安装(宽+高mm以下) 200 | 10m | 0.1 | 10.24 |  | 2.73 | 0.56 | 38.17 | 4.12 | 27.43 | 2.96 | 2.8 | 0.3 | 3.54 | 0 | 47.31
合 计 |  |  |  | 10.24 |  | 2.73 | 0.56 | - | 4.12 | - | 2.96 | - | 0.3 | 3.54 | 0 | 47.31
人工、材料及机械名称 | [5 empty] | 单位 | 数量 | 定额单价 |  | 市场单价 |  | 价差合计 |  | 市场合价 |  | 备注
电工综合工 | [5 empty] | 2: 工日; 3: 0.0819; 4: 125; 6: 133; 8: 0.66; 10: 10.89
（1）计价材料
棉纱 | [5 empty] | 2: kg; 3: 0.003; 4: 9.64; 6: 9.64; 8: 0; 10: 0.03
砂轮片φ100 | [5 empty] | 2: 片; 3: 0.001; 4: 8.76; 6: 10.73; 8: 0; 10: 0.01
砂轮片φ400 | [5 empty] | 2: 片; 3: 0.001; 4: 18.97; 6: 24.77; 8: 0.01; 10: 0.02
酚醛防锈漆 | [5 empty] | 2: kg; 3: 0.01; 4: 10.85; 6: 10.85; 8: 0; 10: 0.11
表-09-1
分部分项工程项目清单综合单价分析表(一)
工程名称：安装工程 |  |  |  |  | 第 11 页 共 18 页
汽油综合 | [5 empty] | 2: kg; 3: 0.008; 4: 6.75; 6: 10.04; 8: 0.03; 10: 0.08
铜芯聚氯乙烯绝缘软导线BVR-6mm2 | [5 empty] | 2: m; 3: 0.2252; 4: 2.82; 6: 3.85; 8: 0.23; 10: 0.87
铜接地端子带螺栓DT-6mm2 | [5 empty] | 2: 套; 3: 1.051; 4: 1.78; 6: 4.14; 8: 2.48; 10: 4.35
（2）其他材料费
机上人工 | [5 empty] | 2: 工日; 3: 0.001; 4: 120; 6: 133; 8: 0.01; 10: 0.13
电 | [5 empty] | 2: kW·h; 3: 0.098; 4: 0.7; 6: 1; 8: 0.03; 10: 0.1
柴油 | [5 empty] | 2: kg; 3: 0.0355; 4: 5.64; 6: 8.36; 8: 0.1; 10: 0.3
表-09-1
分部分项工程项目清单综合单价分析表(一)
工程名称：安装工程 |  |  |  |  | 第 12 页 共 18 页
项目编码 | 030411002001 | 项目名称 |  | 塑料线槽 100*60 |  | 6: 计量单位; 8: m; 10: 综合单价; 12: 35.86
定额编号 | 定额项目名称 | 单位 | 数量 | 定额综合单价 |  | 10: 人材机价差; 11: 其他风险费; 12: 合价
|  |  |  | 定额人工费 |  | 2: 定额 材料费; 3: 定额施工机具使用费; 4: 企业管理费; 6: 利润; 8: 一般风险 费用
|  |  |  | 1 |  | 2 | 3 | 4 | 5 | 6 | 7 | 8 | 9 | 10 | 11 | 12
[8 empty] | 费率 （%） | （1+3） ×(4) | 费率 （%） | （1+3） ×(6) | 费率 （%） | （1+3） ×(8) |  |  | 1+2+3+5+7+9+10+11
CD1529 | 塑料线槽安装 线槽断面周长(mm以内) 360 | 10m | 0.1 | 12.7 |  | 1.86 | 0 | 38.17 | 4.85 | 27.43 | 3.48 | 2.8 | 0.36 | 0.81 | 0 | 35.86
合 计 |  |  |  | 12.7 |  | 1.86 | 0 | - | 4.85 | - | 3.48 | - | 0.36 | 0.81 | 0 | 35.86
人工、材料及机械名称 | [5 empty] | 单位 | 数量 | 定额单价 |  | 市场单价 |  | 价差合计 |  | 市场合价 |  | 备注
电工综合工 | [5 empty] | 2: 工日; 3: 0.1016; 4: 125; 6: 133; 8: 0.81; 10: 13.51
（1）计价材料
塑料线槽配件线槽断面周长360mm以内 | [5 empty] | 2: 个; 3: 0.3103; 4: 5.98; 6: 5.98; 8: 0; 10: 1.86
（2）其他材料费
表-09-1
分部分项工程项目清单综合单价分析表(一)
工程名称：安装工程 |  |  |  |  | 第 13 页 共 18 页
项目编码 | 030411002002 | 项目名称 |  | 塑料线槽 40*20 |  | 6: 计量单位; 8: m; 10: 综合单价; 12: 17.09
定额编号 | 定额项目名称 | 单位 | 数量 | 定额综合单价 |  | 10: 人材机价差; 11: 其他风险费; 12: 合价
|  |  |  | 定额人工费 |  | 2: 定额 材料费; 3: 定额施工机具使用费; 4: 企业管理费; 6: 利润; 8: 一般风险 费用
|  |  |  | 1 |  | 2 | 3 | 4 | 5 | 6 | 7 | 8 | 9 | 10 | 11 | 12
[8 empty] | 费率 （%） | （1+3） ×(4) | 费率 （%） | （1+3） ×(6) | 费率 （%） | （1+3） ×(8) |  |  | 1+2+3+5+7+9+10+11
CD1526 | 塑料线槽安装 线槽断面周长(mm以内) 120 | 10m | 0.1 | 7.5 |  | 1.2 | 0 | 38.17 | 2.86 | 27.43 | 2.06 | 2.8 | 0.21 | 0.48 | 0 | 17.09
合 计 |  |  |  | 7.5 |  | 1.2 | 0 | - | 2.86 | - | 2.06 | - | 0.21 | 0.48 | 0 | 17.09
人工、材料及机械名称 | [5 empty] | 单位 | 数量 | 定额单价 |  | 市场单价 |  | 价差合计 |  | 市场合价 |  | 备注
电工综合工 | [5 empty] | 2: 工日; 3: 0.06; 4: 125; 6: 133; 8: 0.48; 10: 7.98
（1）计价材料
塑料线槽配件线槽断面周长120mm以内 | [5 empty] | 2: 个; 3: 0.7007; 4: 1.71; 6: 1.71; 8: 0; 10: 1.2
（2）其他材料费
表-09-1
分部分项工程项目清单综合单价分析表(一)
工程名称：安装工程 |  |  |  |  | 第 14 页 共 18 页
项目编码 | 030404019001 | 项目名称 |  | 空气断路器（带附件） |  | 6: 计量单位; 8: 个; 10: 综合单价; 12: 1245.99
定额编号 | 定额项目名称 | 单位 | 数量 | 定额综合单价 |  | 10: 人材机价差; 11: 其他风险费; 12: 合价
|  |  |  | 定额人工费 |  | 2: 定额 材料费; 3: 定额施工机具使用费; 4: 企业管理费; 6: 利润; 8: 一般风险 费用
|  |  |  | 1 |  | 2 | 3 | 4 | 5 | 6 | 7 | 8 | 9 | 10 | 11 | 12
[8 empty] | 费率 （%） | （1+3） ×(4) | 费率 （%） | （1+3） ×(6) | 费率 （%） | （1+3） ×(8) |  |  | 1+2+3+5+7+9+10+11
CD0373 | DZ自动空气断路器(额定电流 A以内) 100 | 个 | 1 | 37.75 |  | 0 | 0 | 38.17 | 14.41 | 27.43 | 10.35 | 2.8 | 1.06 | 2.42 | 0 | 1245.99
合 计 |  |  |  | 37.75 |  | 0 | 0 | - | 14.41 | - | 10.35 | - | 1.06 | 2.42 | 0 | 1245.99
人工、材料及机械名称 | [5 empty] | 单位 | 数量 | 定额单价 |  | 市场单价 |  | 价差合计 |  | 市场合价 |  | 备注
电工综合工 | [5 empty] | 2: 工日; 3: 0.302; 4: 125; 6: 133; 8: 2.42; 10: 40.17
（1）计价材料
（2）其他材料费
表-09-1
分部分项工程项目清单综合单价分析表(一)
工程名称：安装工程 |  |  |  |  | 第 15 页 共 18 页
项目编码 | 030404035001 | 项目名称 |  | 空调专用插座 |  | 6: 计量单位; 8: 个; 10: 综合单价; 12: 72.79
定额编号 | 定额项目名称 | 单位 | 数量 | 定额综合单价 |  | 10: 人材机价差; 11: 其他风险费; 12: 合价
|  |  |  | 定额人工费 |  | 2: 定额 材料费; 3: 定额施工机具使用费; 4: 企业管理费; 6: 利润; 8: 一般风险 费用
|  |  |  | 1 |  | 2 | 3 | 4 | 5 | 6 | 7 | 8 | 9 | 10 | 11 | 12
[8 empty] | 费率 （%） | （1+3） ×(4) | 费率 （%） | （1+3） ×(6) | 费率 （%） | （1+3） ×(8) |  |  | 1+2+3+5+7+9+10+11
CD0441 | 单相带接地 明插座安装 16A以下 | 10套 | 0.1 | 7.41 |  | 3.41 | 0 | 38.17 | 2.83 | 27.43 | 2.03 | 2.8 | 0.21 | 0.8 | 0 | 72.79
合 计 |  |  |  | 7.41 |  | 3.41 | 0 | - | 2.83 | - | 2.03 | - | 0.21 | 0.8 | 0 | 72.79
人工、材料及机械名称 | [5 empty] | 单位 | 数量 | 定额单价 |  | 市场单价 |  | 价差合计 |  | 市场合价 |  | 备注
电工综合工 | [5 empty] | 2: 工日; 3: 0.0593; 4: 125; 6: 133; 8: 0.47; 10: 7.89
（1）计价材料
铜芯聚氯乙烯绝缘导线BV-2.5mm2 | [5 empty] | 2: m; 3: 0.458; 4: 1.2; 6: 1.66; 8: 0.21; 10: 0.76
塑料胀管φ6~8 | [5 empty] | 2: 个; 3: 2.2; 4: 0.07; 6: 0.12; 8: 0.11; 10: 0.26
冲击钻头φ6~8 | [5 empty] | 2: 个; 3: 0.014; 4: 6.07; 6: 6.07; 8: 0; 10: 0.08
圆木台63~138×22 | [5 empty] | 2: 块; 3: 1.05; 4: 2.22; 6: 2.22; 8: 0; 10: 2.33
表-09-1
分部分项工程项目清单综合单价分析表(一)
工程名称：安装工程 |  |  |  |  | 第 16 页 共 18 页
木螺钉M2~4×6~65 | [5 empty] | 2: 个; 3: 4.16; 4: 0.07; 6: 0.07; 8: 0; 10: 0.29
（2）其他材料费
表-09-1
分部分项工程项目清单综合单价分析表(一)
工程名称：安装工程 |  |  |  |  | 第 17 页 共 18 页
项目编码 | 030413003001 | 项目名称 |  | 楼板开孔洞 |  | 6: 计量单位; 8: 个; 10: 综合单价; 12: 134.56
定额编号 | 定额项目名称 | 单位 | 数量 | 定额综合单价 |  | 10: 人材机价差; 11: 其他风险费; 12: 合价
|  |  |  | 定额人工费 |  | 2: 定额 材料费; 3: 定额施工机具使用费; 4: 企业管理费; 6: 利润; 8: 一般风险 费用
|  |  |  | 1 |  | 2 | 3 | 4 | 5 | 6 | 7 | 8 | 9 | 10 | 11 | 12
[8 empty] | 费率 （%） | （1+3） ×(4) | 费率 （%） | （1+3） ×(6) | 费率 （%） | （1+3） ×(8) |  |  | 1+2+3+5+7+9+10+11
借JC0078 | 人工凿洞(直径mm以内) 钢筋砼板 200 | 10个 | 0.1 | 95.8 |  | 0.44 | 0 | 18.51 | 17.73 | 8.45 | 8.09 | 0 | 0 | 12.5 | 0 | 134.56
合 计 |  |  |  | 95.8 |  | 0.44 | 0 | - | 17.73 | - | 8.09 | - | 0 | 12.5 | 0 | 134.56
人工、材料及机械名称 | [5 empty] | 单位 | 数量 | 定额单价 |  | 市场单价 |  | 价差合计 |  | 市场合价 |  | 备注
建筑综合工 | [5 empty] | 2: 工日; 3: 0.833; 4: 115; 6: 130; 8: 12.5; 10: 108.29
（1）计价材料
（2）其他材料费
其他材料费 | [5 empty] | 2: 元; 3: —; 4: —; 6: 1; 8: —; 10: 0.44
表-09-1
分部分项工程项目清单综合单价分析表(一)
工程名称：安装工程 |  |  |  |  | 第 18 页 共 18 页
项目编码 | 030413003002 | 项目名称 |  | 墙面开孔洞 |  | 6: 计量单位; 8: 个; 10: 综合单价; 12: 40.11
定额编号 | 定额项目名称 | 单位 | 数量 | 定额综合单价 |  | 10: 人材机价差; 11: 其他风险费; 12: 合价
|  |  |  | 定额人工费 |  | 2: 定额 材料费; 3: 定额施工机具使用费; 4: 企业管理费; 6: 利润; 8: 一般风险 费用
|  |  |  | 1 |  | 2 | 3 | 4 | 5 | 6 | 7 | 8 | 9 | 10 | 11 | 12
[8 empty] | 费率 （%） | （1+3） ×(4) | 费率 （%） | （1+3） ×(6) | 费率 （%） | （1+3） ×(8) |  |  | 1+2+3+5+7+9+10+11
借JC0073 | 人工凿洞(直径mm以内) 钢筋砼墙 100 | 10个 | 0.1 | 28.37 |  | 0.39 | 0 | 18.51 | 5.25 | 8.45 | 2.4 | 0 | 0 | 3.7 | 0 | 40.11
合 计 |  |  |  | 28.37 |  | 0.39 | 0 | - | 5.25 | - | 2.4 | - | 0 | 3.7 | 0 | 40.11
人工、材料及机械名称 | [5 empty] | 单位 | 数量 | 定额单价 |  | 市场单价 |  | 价差合计 |  | 市场合价 |  | 备注
建筑综合工 | [5 empty] | 2: 工日; 3: 0.2467; 4: 115; 6: 130; 8: 3.7; 10: 32.07
（1）计价材料
（2）其他材料费
其他材料费 | [5 empty] | 2: 元; 3: —; 4: —; 6: 1; 8: —; 10: 0.39

## 表-10 施工组织措施项目清单计价表
表-10
施工组织措施项目清单计价表
工程名称：安装工程 | [6 empty] | 第 1 页 共 1 页
序号 | 项目编码 | 项目名称 | 计算 基础 | 费率 (%) | 金额 (元) | 调整 费率 (%) |  | 调整后 金额 (元) | 备注
1 | 031302B02001 | 组织措施费 | (分部分项人工费+技术措施人工费-机械（爆破）土石方人工费-机械（爆破）土石方人工费-人工土石方人工费-人工土石方技术措施人工费)+(机械（爆破）土石方人工费+机械（爆破）土石方机械费+机械（爆破）土石方人工费+机械（爆破）土石方机械费)*0.048/费率+(人工土石方人工费+人工土石方技术措施人工费)*0.0222/费率 | 16.39 | 3276.11
2 | 031302001001 | 安全文明施工费 | 分部分项人工费+人工价差_预算+技术措施人工费+技术措施人工价差_预算 | 25.1 | 5378.17
3 | 031302B03001 | 建设工程竣工档案编制费 | (分部分项人工费+技术措施人工费-机械（爆破）土石方人工费-机械（爆破）土石方人工费-人工土石方人工费-人工土石方技术措施人工费)+(机械（爆破）土石方人工费+机械（爆破）土石方机械费+机械（爆破）土石方人工费+机械（爆破）土石方机械费)*0.002/费率+(人工土石方人工费+人工土石方技术措施人工费)*0.0019/费率 | 1.94 | 387.78
合 计 |  |  |  |  | 9042.06
注：1.计算基础和费用标准按本市有关费用定额或文件执行。 2.根据施工方案计算的措施费，可不填写“计算基础”和“费率”的数值，只填写“金额”数值，但应在备注栏说明施工 方案出处或计算方法。

## 表-11 其他项目清单计价汇总表
表-11
其他项目清单计价汇总表
工程名称：安装工程 |  |  |  | 第 1 页 共 1 页
序号 | 项目名称 | 计量单位 | 金额(元) |  | 备注
1 | 暂列金额 | 项 |  |  | 明细详见 表-11-1
2 | 暂估价 | 项
2.1 | 材料(工程设备)暂估价 | 项 | -- |  | 明细详见 表-11-2
2.2 | 专业工程暂估价 | 项 |  |  | 明细详见 表-11-3
3 | 计日工 | 项 |  |  | 明细详见 表-11-4
4 | 总承包服务费 | 项 |  |  | 明细详见 表-11-5
5 | 索赔与现场签证 | 项 |  |  | 明细详见 表-11-6
合 计 |  |  | 0
注：材料、设备暂估单价进入清单项目综合单价，此处不汇总。

## 表-12 规费、税金项目计价表
表-12
规费、税金项目计价表
工程名称：安装工程 |  |  |  | 第 1 页 共 1 页
序号 | 项目名称 | 计算基础 | 费率(%) |  | 金额（元）
1 | 规费 | 专业工程规费（人）+机械（爆破）土石方规费（人+机）*0.072/费率+人工土石方规费（人）*0.082/费率 | 18 |  | 3597.93
2 | 税金 | 2.1 + 2.2 + 2.3 |  |  | 12651.63
2.1 | 增值税 | 分部分项工程费+措施项目费+其他项目费+规费-甲供材料费 | 9 |  | 11296.1
2.2 | 附加税 | 增值税 | 12 |  | 1355.53
2.3 | 环境保护税 | 按实计算
合计 |  |  |  |  | 16249.56

## 人材机价差表
人材机价差表
工程名称：安装工程 | [7 empty] | 第 1 页 共 1 页
序号 | 编码 | 材料名称 | 规格 | 单位 | 数量 | 预算价(元) | 市场价(元) |  | 价差(元) | 价差合计(元) | 备注
1 | 000300010 | 建筑综合工 |  | 工日 | 22.4528 | 115 | 130 |  | 15 | 336.79
2 | 000300020 | 装饰综合工 |  | 工日 | 1.1261 | 125 | 139 |  | 14 | 15.77
3 | 000500040 | 电工综合工 |  | 工日 | 135.749 | 125 | 133 |  | 8 | 1085.99
4 | 030113910 | 铜接地端子带螺栓 | DT-6mm2 | 套 | 34.0524 | 1.78 | 4.14 |  | 2.36 | 80.36
5 | 030133043 | 膨胀螺栓 | M10 | 10套 | 2.3745 | 9.4 | 12.2 |  | 2.8 | 6.65
6 | 030134320 | 塑料胀管 | φ6~8 | 个 | 140.8 | 0.07 | 0.12 |  | 0.05 | 7.04
7 | 031310110 | 砂轮片 | φ100 | 片 | 0.0324 | 8.76 | 10.73 |  | 1.97 | 0.06
8 | 031310510 | 砂轮片 | φ400 | 片 | 0.0324 | 18.97 | 24.77 |  | 5.8 | 0.19
9 | 031350010 | 低碳钢焊条 | 综合 | kg | 0.15 | 4.19 | 5.84 |  | 1.65 | 0.25
10 | 031361510 | 松香焊锡丝 | 综合 | m | 0.66 | 0.85 | 0.86 |  | 0.01 | 0.01
11 | 140300400 | 汽油 | 综合 | kg | 0.2592 | 6.75 | 10.04 |  | 3.29 | 0.85
12 | 140900100 | 电力复合酯 |  | kg | 3.69 | 15.94 | 17.26 |  | 1.32 | 4.87
13 | 144302660 | 自粘性塑料带 | 20mm×20m | 卷 | 1 | 10.2 | 10.27 |  | 0.07 | 0.07
14 | 280102710 | 硬铜绞线 | TJ-2.5~4mm2 | m | 53.264 | 1.44 | 1.88 |  | 0.44 | 23.44
15 | 280304800 | 铜芯聚氯乙烯绝缘导线 | BV-2.5mm2 | m | 29.312 | 1.2 | 1.66 |  | 0.46 | 13.48
16 | 280306300 | 铜芯聚氯乙烯绝缘软导线 | BVR-6mm2 | m | 7.2965 | 2.82 | 3.85 |  | 1.03 | 7.52
17 | 290902150 | 铜接线端子 | DT-6 | 个 | 18.27 | 1.37 | 1.95 |  | 0.58 | 10.6
18 | 341300010 | 标志牌 | 塑料扁形 | 个 | 335.1838 | 0.85 | 0.88 |  | 0.03 | 10.06
19 | CY | 柴油 |  | kg | 1.7 | 5.64 | 8.36 |  | 2.72 | 4.62
20 | DIAN | 电 |  | kW·h | 8.7803 | 0.7 | 1 |  | 0.3 | 2.63
21 | JSRG | 机上人工 |  | 工日 | 0.2904 | 120 | 133 |  | 13 | 3.78
22 | QY | 汽油 |  | kg | 5.0733 | 6.75 | 10.04 |  | 3.29 | 16.69
| 合 计 | [8 empty] | 1631.72

## 未计价材料表
未计价材料表
工程名称:安装工程 | [5 empty] | 第 1 页 共 1 页
序号 | 材料名称 | 数量 | 单位 | 市场价 | 市场价合价 |  | 备注
1 | 空调专用插座 | 65.28 | 套 | 55 | 3590.4
2 | 线槽穿线 BV-6mm2 | 5698.56 | m | 3.76 | 21426.59
3 | 电力电缆 YJV4*70+1*35 | 121.1495 | m | 199.93 | 24221.42
4 | 电力电缆 YJV4*185+1*95 | 10.504 | m | 538.9 | 5660.61
5 | 金属桥架 100*75 | 32.724 | m | 23.01 | 752.98
6 | 塑料线槽 100*60 | 409.395 | m | 11.24 | 4601.6
7 | 塑料线槽 40*20 | 678.72 | m | 2.65 | 1798.61
8 | 自动空气断路器（带附件） | 1 | 个 | 1180 | 1180
9 | 总配电箱 | 1 | 台 | 2500 | 2500
10 | 分配电箱 | 8 | 台 | 1180 | 9440
| 合 计 |  |  |  | 75172.21

## 人工、材料、机械数量及价格汇总表
人工、材料、机械数量及价格汇总表
工程名称：安装工程 |  |  |  |  | 单位：元
序号 | 名称、规格及型号 | 计量 单位 | 数 量 | 单价 |  | 合价
一 | 人工
1 | 建筑综合工 | 工日 | 22.45 | 130 |  | 2918.86
2 | 装饰综合工 | 工日 | 1.13 | 139 |  | 156.53
3 | 电工综合工 | 工日 | 135.75 | 133 |  | 18054.62
4 | 人工费调整 | 元 | 296.95 | 1 |  | 296.95
| 小计 |  |  |  |  | 21426.96
二 | 材料
1 | 其他材料费 | 元 | 28.46 | 1 |  | 28.46
2 | 封铅含铅 65% 含锡 35 % | kg | 2.17 | 42.62 |  | 92.5
3 | 橡胶垫2 | m2 | 0.15 | 17 |  | 2.55
4 | 棉纱 | kg | 17.3 | 9.64 |  | 166.76
5 | 白布 | m2 | 0.79 | 5.78 |  | 4.54
6 | 木螺钉M2~4×6~65 | 个 | 266.24 | 0.07 |  | 18.64
7 | 铜接地端子带螺栓DT-6mm2 | 套 | 34.05 | 4.14 |  | 140.98
8 | 膨胀螺栓M10 | 10套 | 2.37 | 12.2 |  | 28.97
9 | 塑料胀管φ6~8 | 个 | 140.8 | 0.12 |  | 16.9
10 | 砂轮片φ100 | 片 | 0.03 | 10.73 |  | 0.35
11 | 砂轮片φ400 | 片 | 0.03 | 24.77 |  | 0.8
12 | 低碳钢焊条综合 | kg | 0.15 | 5.84 |  | 0.88
13 | 松香焊锡丝综合 | m | 0.66 | 0.86 |  | 0.57
14 | 冲击钻头φ12 | 个 | 0.15 | 9.4 |  | 1.41
15 | 冲击钻头φ6~8 | 个 | 0.9 | 6.07 |  | 5.44
16 | 合金钢钻头φ10 | 个 | 0.28 | 7.26 |  | 2
17 | 圆木台63~138×22 | 块 | 67.2 | 2.22 |  | 149.18
18 | 酚醛防锈漆 | kg | 0.32 | 10.85 |  | 3.52
19 | 沥青绝缘漆 | kg | 0.16 | 8.85 |  | 1.43
20 | 汽油综合 | kg | 0.26 | 10.04 |  | 2.6
21 | 电力复合酯 | kg | 3.69 | 17.26 |  | 63.69
22 | 硬脂酸 | kg | 0.15 | 13.59 |  | 2.04
23 | 自粘性塑料带20mm×20m | 卷 | 1 | 10.27 |  | 10.27
24 | 扁形塑料绑带 | m | 293.61 | 0.48 |  | 140.93
25 | 硬铜绞线TJ-2.5~4mm2 | m | 53.26 | 1.88 |  | 100.14
26 | 铜芯聚氯乙烯绝缘导线BV-2.5mm2 | m | 29.31 | 1.66 |  | 48.66
27 | 铜芯聚氯乙烯绝缘软导线BVR-6mm2 | m | 7.3 | 3.85 |  | 28.09
28 | 塑料线槽配件线槽断面周长120mm以内 | 个 | 452.93 | 1.71 |  | 774.51
29 | 塑料线槽配件线槽断面周长360mm以内 | 个 | 120.99 | 5.98 |  | 723.5
30 | 铜接线端子DT-6 | 个 | 18.27 | 1.95 |  | 35.63
31 | 镀锌电缆吊挂3×50 | 套 | 9.81 | 4.38 |  | 42.96
第 1 页 共 2 页
人工、材料、机械数量及价格汇总表
工程名称：安装工程 |  |  |  |  | 单位：元
序号 | 名称、规格及型号 | 计量 单位 | 数 量 | 单价 |  | 合价
32 | 镀锌电缆吊挂3×100 | 套 | 0.74 | 8.97 |  | 6.66
33 | 标志牌塑料扁形 | 个 | 335.18 | 0.88 |  | 294.96
34 | 电缆敷设牵引头综合 | 只 | 0.01 | 10.68 |  | 0.13
35 | 电缆敷设滚轮综合 | 个 | 0.02 | 38.89 |  | 0.93
36 | 电缆敷设转向导轮综合 | 个 | 0.01 | 99.44 |  | 1.19
37 | 材料费调整 | 元 | 551.48 | 1 |  | 551.48
| 小计 |  |  |  |  | 3494.25
三 | 机械
1 | 其他机械费 | 元 | 63.09 | 1 |  | 63.09
2 | 安拆费及场外运费 | 元 | 1.6 | 1 |  | 1.6
3 | 柴油 | kg | 1.7 | 8.36 |  | 14.21
4 | 电 | kW·h | 8.78 | 1 |  | 8.78
5 | 动力费 | 元 | 0.02 | 1 |  | 0.02
6 | 机上人工 | 工日 | 0.29 | 133 |  | 38.62
7 | 检修费 | 元 | 4.32 | 1 |  | 4.32
8 | 校验费 | 元 | 1.5 | 1 |  | 1.5
9 | 其他费用 | 元 | 3.93 | 1 |  | 3.93
10 | 汽油 | kg | 5.07 | 10.04 |  | 50.94
11 | 维护费 | 元 | 13.48 | 1 |  | 13.48
12 | 折旧费 | 元 | 19.74 | 1 |  | 19.74
13 | 高压绝缘电阻测试仪量程:0.05~50Ω,1~100mΩ,1000V | 台班 | 0.21 | 36.74 |  | 7.71
14 | 汽车式起重机提升质量(t)5大 | 台班 | 0.11 | 566.29 |  | 63.48
15 | 载重汽车装载质量(t)4中 | 台班 | 0.1 | 487.79 |  | 47.12
16 | 载重汽车装载质量(t)8大 | 台班 | 0.05 | 584.31 |  | 27.99
17 | 半自动切割机厚度(mm)100小 | 台班 | 0.03 | 114.91 |  | 3.72
18 | 交流弧焊机容量(kV·A)21小 | 台班 | 0.09 | 76.64 |  | 7.13
| 小计 |  |  |  |  | 220.23
四 | 主材
1 | 空调专用插座 | 套 | 65.28 | 55 |  | 3590.4
2 | 线槽穿线 BV-6mm2 | m | 5698.56 | 3.76 |  | 21426.59
3 | 电力电缆 YJV4*70+1*35综合 | m | 121.15 | 199.93 |  | 24221.42
4 | 电力电缆 YJV4*185+1*95综合 | m | 10.5 | 538.9 |  | 5660.61
5 | 金属桥架 100*75 | m | 32.72 | 23.01 |  | 752.98
6 | 塑料线槽 100*60 | m | 409.4 | 11.24 |  | 4601.6
7 | 塑料线槽 40*20 | m | 678.72 | 2.65 |  | 1798.61
8 | 自动空气断路器（带附件）DZ型 | 个 | 1 | 1180 |  | 1180
9 | 总配电箱 | 台 | 1 | 2500 |  | 2500
10 | 分配电箱 | 台 | 8 | 1180 |  | 9440
| 小计 |  |  |  |  | 75172.21
| 合计 |  |  |  |  | 100313.65
第 2 页 共 2 页