## 封-1 招标工程量清单
|  | 给排水工程 |  | 工程 | 封-1
招标工程量清单
招 标 人： |  |  | 工程造价 咨 询 人：
| (单位盖章) |  |  |  |  | (单位资质专用章)
法定代表人 或其授权人： |  |  | 法定代表人 或其授权人：
| (签字或盖章) |  |  |  |  | (签字或盖章)
编 制 人： |  |  | 审 核 人：
| (造价人员签字盖专用章) |  |  |  |  | (造价工程师签字盖专用章)
时间： 年 月 日

## 表-04 单位工程工程量清单汇总表
表-04
单位工程工程量清单汇总表
工程名称：给排水工程 |  |  | 第 1 页 共 1 页
序号 | 汇总内容 | 金额(元) |  | 其中：暂估价(元)
1 | 分部分项工程费
2 | 措施项目费
2.1 | 其中：安全文明施工费
3 | 其他项目费
4 | 规费
5 | 税金
投标报价合计=1+2+3+4+5
注：1.本表适用于单位工程招标控制价或投标报价的汇总，如无单位工程划分，单项工程也使用本表汇总。 2.分部分项工程、措施项目中暂估价中应填写材料、工程设备暂估价，其他项目中暂估价应填写专业工程暂估价。

## 表-08 措施项目汇总表
表-08
措施项目汇总表
工程名称：给排水工程 |  |  | 第 1 页 共 1 页
序号 | 项目名称 | 金额(元)
|  | 合价 |  | 其中：暂估价
1 | 施工技术措施项目
2 | 施工组织措施项目
2.1 | 其中：安全文明施工费
2.2 | 建设工程竣工档案编制费
措施项目费合计=1+2

## 表-09 分部分项工程项目清单计价表
表-09
分部分项工程项目清单计价表
工程名称：给排水工程 | [5 empty] | 第 1 页 共 4 页
序号 | 项目编码 | 项目名称 | 项目特征 | 计量单位 | 工程量 |  | 金额（元）
[7 empty] | 综合单价 | 合价 | 其中:暂估价
1 | 031001006001 | PP-R塑料给水管 DN50 | [项目特征] 1.安装部位:室内 2.介质:给水 3.材质、规格:PP-R塑料给水管 DN50 4.连接形式:热熔连接 5.压力试验及吹、洗、消毒设计要求:按设计及规范要求 [工作内容] 1.管道安装 2.管件安装 3.塑料卡固定 4.压力试验 5.吹扫、冲洗、消毒 | m | 9.12
2 | 031001006002 | PP-R塑料给水管 DN32 | [项目特征] 1.安装部位:室内 2.介质:给水 3.材质、规格:PP-R塑料给水管 DN32 4.连接形式:热熔连接 5.压力试验及吹、洗、消毒设计要求:按设计及规范要求 [工作内容] 1.管道安装 2.管件安装 3.塑料卡固定 4.压力试验 5.吹扫、冲洗、消毒 | m | 54.3
本页小计
表-09
分部分项工程项目清单计价表
工程名称：给排水工程 | [5 empty] | 第 2 页 共 4 页
序号 | 项目编码 | 项目名称 | 项目特征 | 计量单位 | 工程量 |  | 金额（元）
[7 empty] | 综合单价 | 合价 | 其中:暂估价
3 | 031001006003 | PP-R塑料给水管 DN25 | [项目特征] 1.安装部位:室内 2.介质:给水 3.材质、规格:PP-R塑料给水管 DN25 4.连接形式:热熔连接 5.压力试验及吹、洗、消毒设计要求:按设计及规范要求 [工作内容] 1.管道安装 2.管件安装 3.塑料卡固定 4.压力试验 5.吹扫、冲洗、消毒 | m | 23.4
4 | 031001006004 | PVC-U排水管 DN110 | [项目特征] 1.安装部位:室内 2.介质:排水 3.材质、规格:PVC-U排水管 DN110 4.连接形式:承插粘接 5.灌水通球试验:按设计及规范要求 [工作内容] 1.管道安装 2.管件安装 3.塑料卡固定 4.灌水通球试验 | m | 54.42
本页小计
表-09
分部分项工程项目清单计价表
工程名称：给排水工程 | [5 empty] | 第 3 页 共 4 页
序号 | 项目编码 | 项目名称 | 项目特征 | 计量单位 | 工程量 |  | 金额（元）
[7 empty] | 综合单价 | 合价 | 其中:暂估价
5 | 031001006005 | PVC-U排水管 DN75 | [项目特征] 1.安装部位:室内 2.介质:排水 3.材质、规格:PVC-U排水管 DN75 4.连接形式:承插粘接 5.灌水通球试验:按设计及规范要求 [工作内容] 1.管道安装 2.管件安装 3.塑料卡固定 4.灌水通球试验 | m | 21.3
6 | 031004006001 | 蹲便器(水箱利旧) | [项目特征] 1.材质:陶瓷 2.组装形式:成品组装 3.附件名称、数量:冲水箱（利旧）、冲水管、角阀、高压管等 [工作内容] 1.器具安装 2.附件安装 | 组 | 68
7 | 031003001001 | 截止阀 DN50 | [项目特征] 1.类型:截止阀 2.材质:铜 3.规格、压力等级:截止阀 DN50 4.连接形式:螺纹连接 [工作内容] 1.安装 2.调试 | 个 | 2
8 | 031004014002 | 不锈钢地漏 DN75 | [项目特征] 1.材质:不锈钢地漏 2.型号、规格:DN75 [工作内容] 1.安装 | 个 | 12
本页小计
表-09
分部分项工程项目清单计价表
工程名称：给排水工程 | [5 empty] | 第 4 页 共 4 页
合 计

## 表-09 施工技术措施项目清单计价表
表-09
施工技术措施项目清单计价表
工程名称：给排水工程 | [5 empty] | 第 1 页 共 1 页
序号 | 项目编码 | 项目名称 | 项目特征 | 计量单位 | 工程量 |  | 金额（元）
[7 empty] | 综合单价 | 合价 | 其中:暂估价
| 一 | 施工技术措施项目
1 | 031301017001 | 脚手架搭拆 | [项目特征] 1.搭设方式:综合考虑 2.搭设高度:综合考虑 3.脚手架材质:综合考虑 [工作内容] 1.场内、场外材料搬运 2.搭、拆脚手架 3.拆除脚手架后材料的堆放 | 项 | 1
本页小计
合 计

## 表-09-1 分部分项工程项目清单综合单价分析表(一)
表-09-1
分部分项工程项目清单综合单价分析表(一)
工程名称：给排水工程 |  |  |  |  | 第 1 页 共 2 页
项目编码 |  | 项目名称 | [7 empty] | 计量单位 |  |  |  | 综合单价
定额编号 | 定额项目名称 | 单位 | 数量 | 定额综合单价 | [9 empty] | 人材机价差 | 其他风险费 | 合价
|  |  |  | 定额人工费 |  | 定额 材料费 | 定额施工机具使用费 | 企业管理费 |  | 利润 |  | 一般风险 费用
|  |  |  | 1 |  | 2 | 3 | 4 | 5 | 6 | 7 | 8 | 9 | 10 | 11 | 12
[8 empty] | 费率 （%） | （1+3） ×(4) | 费率 （%） | （1+3） ×(6) | 费率 （%） | （1+3） ×(8) |  |  | 1+2+3+5+7+9+10+11
合 计
人工、材料及机械名称 | [5 empty] | 单位 | 数量 | 定额单价 |  | 市场单价 |  | 价差合计 |  | 市场合价 |  | 备注
1.人 工
2.材 料
（1）计价材料
（2）其他材料费
3.机 械
（1）机上人工
注：1.此表适用于房屋建筑工程、仿古建筑工程、构筑物工程、市政工程、城市轨道交通的盾构工程及地下工程和轨道工程、爆破工程、机械土石方工程、房屋建筑修缮工程 分部分项工程或技术措施项目清单综合单价分析。 2.此表适用于定额人工费与定额施工机具使用费之和为计算基础并按一般计税方法计算的工程使用。 3.投标报价如不使用本市建设工程主管部门发布的依据,可不填定额项目、编号等。 4.招标文件提供了暂估单价的材料，按暂估的单价填入表内，并在备注栏中注明为“暂估价”。 5.材料应注明名称、规格、型号。
表-09-1
分部分项工程项目清单综合单价分析表(一)
工程名称：给排水工程 |  |  |  |  | 第 2 页 共 2 页
（2）燃油动力费

## 表-09-1 施工技术措施项目清单综合单价分析表(一)
表-09-1
施工技术措施项目清单综合单价分析表(一)
工程名称：给排水工程 |  |  |  |  | 第 1 页 共 2 页
项目编码 |  | 项目名称 | [7 empty] | 计量单位 |  |  |  | 综合单价
定额编号 | 定额项目名称 | 单位 | 数量 | 定额综合单价 | [9 empty] | 人材机价差 | 其他风险费 | 合价
|  |  |  | 定额人工费 |  | 定额 材料费 | 定额施工机具使用费 | 企业管理费 |  | 利润 |  | 一般风险 费用
|  |  |  | 1 |  | 2 | 3 | 4 | 5 | 6 | 7 | 8 | 9 | 10 | 11 | 12
[8 empty] | 费率 （%） | （1+3） ×(4) | 费率 （%） | （1+3） ×(6) | 费率 （%） | （1+3） ×(8) |  |  | 1+2+3+5+7+9+10+11
合 计
人工、材料及机械名称 | [5 empty] | 单位 | 数量 | 定额单价 |  | 市场单价 |  | 价差合计 |  | 市场合价 |  | 备注
1.人 工
2.材 料
（1）计价材料
（2）其他材料费
3.机 械
（1）机上人工
注：1.此表适用于房屋建筑工程、仿古建筑工程、构筑物工程、市政工程、城市轨道交通的盾构工程及地下工程和轨道工程、爆破工程、机械土石方工程、房屋建筑修缮工程 分部分项工程或技术措施项目清单综合单价分析。 2.此表适用于定额人工费与定额施工机具使用费之和为计算基础并按一般计税方法计算的工程使用。 3.投标报价如不使用本市建设工程主管部门发布的依据,可不填定额项目、编号等。 4.招标文件提供了暂估单价的材料，按暂估的单价填入表内，并在备注栏中注明为“暂估价”。 5.材料应注明名称、规格、型号。
表-09-1
施工技术措施项目清单综合单价分析表(一)
工程名称：给排水工程 |  |  |  |  | 第 2 页 共 2 页
（2）燃油动力费

## 表-10 施工组织措施项目清单计价表
表-10
施工组织措施项目清单计价表
工程名称：给排水工程 | [6 empty] | 第 1 页 共 1 页
序号 | 项目编码 | 项目名称 | 计算 基础 | 费率 (%) | 金额 (元) | 调整 费率 (%) |  | 调整后 金额 (元) | 备注
1 | 031302B02001 | 组织措施费
2 | 031302001001 | 安全文明施工费
3 | 031302B03001 | 建设工程竣工档案编制费
合 计
注：1.计算基础和费用标准按本市有关费用定额或文件执行。 2.根据施工方案计算的措施费，可不填写“计算基础”和“费率”的数值，只填写“金额”数值，但应在备注栏说明施工 方案出处或计算方法。

## 表-11 其他项目清单计价汇总表
表-11
其他项目清单计价汇总表
工程名称：给排水工程 |  |  |  | 第 1 页 共 1 页
序号 | 项目名称 | 计量单位 | 金额(元) |  | 备注
1 | 暂列金额 | 项 |  |  | 明细详见 表-11-1
2 | 暂估价 | 项
2.1 | 材料(工程设备)暂估价 | 项 | -- |  | 明细详见 表-11-2
2.2 | 专业工程暂估价 | 项 |  |  | 明细详见 表-11-3
3 | 计日工 | 项 |  |  | 明细详见 表-11-4
4 | 总承包服务费 | 项 |  |  | 明细详见 表-11-5
5 | 索赔与现场签证 | 项 |  |  | 明细详见 表-11-6
合 计
注：材料、设备暂估单价进入清单项目综合单价，此处不汇总。

## 表-11-3 专业工程暂估价及结算价表
表-11-3
专业工程暂估价及结算价表
工程名称：给排水工程 | [5 empty] | 第 1 页 共 1 页
序号 | 专业工程名称 | 工程内容 | 暂估金额（元） | 结算金额(元) | 差额±(元) |  | 备注
1
合 计 |  |  | 0 |  |  |  | —
注： 此表由招标人填写，投标人应将上述专业工程暂估价计入投标总价中。结算时按合同约定结算金额填写。

## 表-12 规费、税金项目计价表
表-12
规费、税金项目计价表
工程名称：给排水工程 |  |  |  | 第 1 页 共 1 页
序号 | 项目名称 | 计算基础 | 费率(%) |  | 金额（元）
1 | 规费 | 专业工程规费（人）+机械（爆破）土石方规费（人+机）*0.072/费率+人工土石方规费（人）*0.082/费率
2 | 税金 | 2.1 + 2.2 + 2.3
2.1 | 增值税 | 分部分项工程费+措施项目费+其他项目费+规费-甲供材料费
2.2 | 附加税 | 增值税
2.3 | 环境保护税 | 按实计算
合计

## 人材机价差表
人材机价差表
工程名称：给排水工程 | [7 empty] | 第 1 页 共 1 页
序号 | 编码 | 材料名称 | 规格 | 单位 | 数量 | 预算价(元) | 市场价(元) |  | 价差(元) | 价差合计(元) | 备注
1 | 000300150 | 管工综合工 |  | 工日 | 54.6557
2 | 012901660 | 热轧厚钢板 | 8~15 | kg | 0.3188
3 | 012901690 | 热轧厚钢板 | 12~20 | kg | 0.21
4 | 030124911 | 精制六角螺栓 |  | kg | 0.4412
5 | 030730120 | 大便器存水弯 | DN100 | 个 | 68.68
6 | 031350210 | 低碳钢焊条 | J422 φ3.2 | kg | 0.2614
7 | 040300020 | 砂子 |  | m3 | 0.612
8 | 040900550 | 石灰膏 |  | m3 | 1.258
9 | 143300300 | 丙酮 |  | kg | 2.2077
10 | 143900700 | 氧气 |  | m3 | 0.2431
11 | 171900020@1 | 金属软管 | DN15 | 根 | 68.68
12 | 173103600 | 冲洗管 | DN32 | 根 | 68.68
13 | 180107300 | 黑玛钢六角内接头 | DN65 | 个 | 1.6
14 | 180107800 | 黑玛钢活接头 | DN50 | 个 | 2
15 | 190101790 | 螺纹截止阀 | J11T-16 DN15 | 个 | 0.032
16 | 190101800 | 螺纹截止阀 | J11T-16 DN20 | 个 | 0.0412
17 | 341100100 | 水 |  | m3 | 2.0026
合 计

## 未计价材料表
未计价材料表
工程名称:给排水工程 | [5 empty] | 第 1 页 共 1 页
序号 | 材料名称 | 数量 | 单位 | 单价（元） | 合价（元） |  | 备注
1 | 不锈钢地漏 DN75 | 12.12 | 个
2 | PP-R塑料给水管 DN50 | 9.2659 | m
3 | PP-R塑料给水管 DN32 | 55.1688 | m
4 | PP-R塑料给水管 DN25 | 23.7744 | m
5 | PVC-U排水管 DN110 | 51.699 | m
6 | PVC-U排水管 DN75 | 20.874 | m
7 | 承插塑料排水管件(综合)粘接 DN110 | 62.9095 | 个
8 | 承插塑料排水管件(综合)粘接 DN75 | 18.8505 | 个
9 | 截止阀 DN50，铜 | 2 | 个
10 | 瓷蹲式大便器 | 68.68 | 个
合 计