## 封-2 招标控制价
封-2 | 给排水工程 | [5 empty] | 工程
招标控制价
招标控制价 |  | (小写): | 41,166.87
|  | (大写): | 肆万壹仟壹佰陆拾陆元捌角柒分
其中:安全文明施工费(小写): |  |  |  | 1490.27
(大写): |  |  |  | 壹仟肆佰玖拾元贰角柒分
招 标 人： |  |  |  |  | 工程造价 咨 询 人：
|  |  | (单位盖章) |  |  | (单位资质专用章)
法定代理人 或其授权人： |  |  |  |  | 法定代理人 或其授权人：
|  |  | (签字或盖章) |  |  | (签字或盖章)
编 制 人： |  |  |  |  | 复 核 人：
|  |  | (造价人员签字盖专用章) |  |  | (造价工程师签字盖专用章)
时间： 年 月 日

## 表-04 单位工程招标控制价汇总表
表-04
单位工程招标控制价汇总表
工程名称：给排水工程 |  |  | 第 1 页 共 1 页
序号 | 汇总内容 | 金额(元) |  | 其中：暂估价(元)
1 | 分部分项工程费 | 33285.1
2 | 措施项目费 | 2860.85
2.1 | 其中：安全文明施工费 | 1490.27
3 | 其他项目费
4 | 规费 | 1251.28 |  | －
5 | 税金 | 3769.64 |  | －
投标报价合计=1+2+3+4+5 |  | 41,166.87
注：1.本表适用于单位工程招标控制价或投标报价的汇总，如无单位工程划分，单项工程也使用本表汇总。 2.分部分项工程、措施项目中暂估价中应填写材料、工程设备暂估价，其他项目中暂估价应填写专业工程暂估价。

## 表-08 措施项目汇总表
表-08
措施项目汇总表
工程名称：给排水工程 |  |  | 第 1 页 共 1 页
序号 | 项目名称 | 金额(元)
|  | 合价 |  | 其中：暂估价
1 | 施工技术措施项目 | 408.48
2 | 施工组织措施项目 | 2452.37
2.1 | 其中：安全文明施工费 | 1490.27
2.2 | 建设工程竣工档案编制费 | 140.42
措施项目费合计=1+2 |  | 2860.85

## 表-09 分部分项工程项目清单计价表
表-09
分部分项工程项目清单计价表
工程名称：给排水工程 | [5 empty] | 第 1 页 共 4 页
序号 | 项目编码 | 项目名称 | 项目特征 | 计量单位 | 工程量 |  | 金额（元）
[7 empty] | 综合单价 | 合价 | 其中:暂估价
1 | 031001006001 | PP-R塑料给水管 DN50 | [项目特征] 1.安装部位:室内 2.介质:给水 3.材质、规格:PP-R塑料给水管 DN50 4.连接形式:热熔连接 5.压力试验及吹、洗、消毒设计要求:按设计及规范要求 [工作内容] 1.管道安装 2.管件安装 3.塑料卡固定 4.压力试验 5.吹扫、冲洗、消毒 | m | 9.12 |  | 52.97 | 483.09
2 | 031001006002 | PP-R塑料给水管 DN32 | [项目特征] 1.安装部位:室内 2.介质:给水 3.材质、规格:PP-R塑料给水管 DN32 4.连接形式:热熔连接 5.压力试验及吹、洗、消毒设计要求:按设计及规范要求 [工作内容] 1.管道安装 2.管件安装 3.塑料卡固定 4.压力试验 5.吹扫、冲洗、消毒 | m | 54.3 |  | 30.97 | 1681.67
本页小计 | [7 empty] | 2164.76
表-09
分部分项工程项目清单计价表
工程名称：给排水工程 | [5 empty] | 第 2 页 共 4 页
序号 | 项目编码 | 项目名称 | 项目特征 | 计量单位 | 工程量 |  | 金额（元）
[7 empty] | 综合单价 | 合价 | 其中:暂估价
3 | 031001006003 | PP-R塑料给水管 DN25 | [项目特征] 1.安装部位:室内 2.介质:给水 3.材质、规格:PP-R塑料给水管 DN25 4.连接形式:热熔连接 5.压力试验及吹、洗、消毒设计要求:按设计及规范要求 [工作内容] 1.管道安装 2.管件安装 3.塑料卡固定 4.压力试验 5.吹扫、冲洗、消毒 | m | 23.4 |  | 24.44 | 571.9
4 | 031001006004 | PVC-U排水管 DN110 | [项目特征] 1.安装部位:室内 2.介质:排水 3.材质、规格:PVC-U排水管 DN110 4.连接形式:承插粘接 5.灌水通球试验:按设计及规范要求 [工作内容] 1.管道安装 2.管件安装 3.塑料卡固定 4.灌水通球试验 | m | 54.42 |  | 49.97 | 2719.37
本页小计 | [7 empty] | 3291.27
表-09
分部分项工程项目清单计价表
工程名称：给排水工程 | [5 empty] | 第 3 页 共 4 页
序号 | 项目编码 | 项目名称 | 项目特征 | 计量单位 | 工程量 |  | 金额（元）
[7 empty] | 综合单价 | 合价 | 其中:暂估价
5 | 031001006005 | PVC-U排水管 DN75 | [项目特征] 1.安装部位:室内 2.介质:排水 3.材质、规格:PVC-U排水管 DN75 4.连接形式:承插粘接 5.灌水通球试验:按设计及规范要求 [工作内容] 1.管道安装 2.管件安装 3.塑料卡固定 4.灌水通球试验 | m | 21.3 |  | 34.58 | 736.55
6 | 031004006001 | 蹲便器(水箱利旧) | [项目特征] 1.材质:陶瓷 2.组装形式:成品组装 3.附件名称、数量:冲水箱（利旧）、冲水管、角阀、高压管等 [工作内容] 1.器具安装 2.附件安装 | 组 | 68 |  | 382.86 | 26034.48
7 | 031003001001 | 截止阀 DN50 | [项目特征] 1.类型:截止阀 2.材质:铜 3.规格、压力等级:截止阀 DN50 4.连接形式:螺纹连接 [工作内容] 1.安装 2.调试 | 个 | 2 |  | 132.18 | 264.36
8 | 031004014002 | 不锈钢地漏 DN75 | [项目特征] 1.材质:不锈钢地漏 2.型号、规格:DN75 [工作内容] 1.安装 | 个 | 12 |  | 66.14 | 793.68
本页小计 | [7 empty] | 27829.07
表-09
分部分项工程项目清单计价表
工程名称：给排水工程 | [5 empty] | 第 4 页 共 4 页
合 计 | [7 empty] | 33285.1

## 表-09 施工技术措施项目清单计价表
表-09
施工技术措施项目清单计价表
工程名称：给排水工程 | [5 empty] | 第 1 页 共 1 页
序号 | 项目编码 | 项目名称 | 项目特征 | 计量单位 | 工程量 |  | 金额（元）
[7 empty] | 综合单价 | 合价 | 其中:暂估价
| 一 | 施工技术措施项目 | [5 empty] | 408.48
1 | 031301017001 | 脚手架搭拆 | [项目特征] 1.搭设方式:综合考虑 2.搭设高度:综合考虑 3.脚手架材质:综合考虑 [工作内容] 1.场内、场外材料搬运 2.搭、拆脚手架 3.拆除脚手架后材料的堆放 | 项 | 1 |  | 408.48 | 408.48
本页小计 | [7 empty] | 408.48
合 计 | [7 empty] | 408.48

## 表-10 施工组织措施项目清单计价表
表-10
施工组织措施项目清单计价表
工程名称：给排水工程 | [6 empty] | 第 1 页 共 1 页
序号 | 项目编码 | 项目名称 | 计算 基础 | 费率 (%) | 金额 (元) | 调整 费率 (%) |  | 调整后 金额 (元) | 备注
1 | 031302B02001 | 组织措施费 | (分部分项人工费+技术措施人工费-机械（爆破）土石方人工费-机械（爆破）土石方人工费-人工土石方人工费-人工土石方技术措施人工费)+(机械（爆破）土石方人工费+机械（爆破）土石方机械费+机械（爆破）土石方人工费+机械（爆破）土石方机械费)*0.048/费率+(人工土石方人工费+人工土石方技术措施人工费)*0.0222/费率 | 11.82 | 821.68
2 | 031302001001 | 安全文明施工费 | 分部分项人工费+人工价差_预算+技术措施人工费+技术措施人工价差_预算 | 19.45 | 1490.27
3 | 031302B03001 | 建设工程竣工档案编制费 | (分部分项人工费+技术措施人工费-机械（爆破）土石方人工费-机械（爆破）土石方人工费-人工土石方人工费-人工土石方技术措施人工费)+(机械（爆破）土石方人工费+机械（爆破）土石方机械费+机械（爆破）土石方人工费+机械（爆破）土石方机械费)*0.002/费率+(人工土石方人工费+人工土石方技术措施人工费)*0.0019/费率 | 2.02 | 140.42
合 计 |  |  |  |  | 2452.37
注：1.计算基础和费用标准按本市有关费用定额或文件执行。 2.根据施工方案计算的措施费，可不填写“计算基础”和“费率”的数值，只填写“金额”数值，但应在备注栏说明施工 方案出处或计算方法。

## 表-11 其他项目清单计价汇总表
表-11
其他项目清单计价汇总表
工程名称：给排水工程 |  |  |  | 第 1 页 共 1 页
序号 | 项目名称 | 计量单位 | 金额(元) |  | 备注
1 | 暂列金额 | 项 |  |  | 明细详见 表-11-1
2 | 暂估价 | 项
2.1 | 材料(工程设备)暂估价 | 项 | -- |  | 明细详见 表-11-2
2.2 | 专业工程暂估价 | 项 |  |  | 明细详见 表-11-3
3 | 计日工 | 项 |  |  | 明细详见 表-11-4
4 | 总承包服务费 | 项 |  |  | 明细详见 表-11-5
5 | 索赔与现场签证 | 项 |  |  | 明细详见 表-11-6
合 计 |  |  | 0
注：材料、设备暂估单价进入清单项目综合单价，此处不汇总。

## 表-11-3 专业工程暂估价及结算价表
表-11-3
专业工程暂估价及结算价表
工程名称：给排水工程 | [5 empty] | 第 1 页 共 1 页
序号 | 专业工程名称 | 工程内容 | 暂估金额 （元） | 结算金额 (元) | 差额 ±(元) |  | 备注
1
合 计 |  |  | 0 |  |  |  | —
注： 此表由招标人填写，投标人应将上述专业工程暂估价计入投标总价中。结算时按合同约定结算金额填写。

## 表-12 规费、税金项目计价表
表-12
规费、税金项目计价表
工程名称：给排水工程 |  |  |  | 第 1 页 共 1 页
序号 | 项目名称 | 计算基础 | 费率(%) |  | 金额（元）
1 | 规费 | 专业工程规费（人）+机械（爆破）土石方规费（人+机）*0.072/费率+人工土石方规费（人）*0.082/费率 | 18 |  | 1251.28
2 | 税金 | 2.1 + 2.2 + 2.3 |  |  | 3769.64
2.1 | 增值税 | 分部分项工程费+措施项目费+其他项目费+规费-甲供材料费 | 9 |  | 3365.75
2.2 | 附加税 | 增值税 | 12 |  | 403.89
2.3 | 环境保护税 | 按实计算
合计 |  |  |  |  | 5020.92

## 人材机价差表
人材机价差表
工程名称：给排水工程 | [7 empty] | 第 1 页 共 1 页
序号 | 编码 | 材料名称 | 规格 | 单位 | 数量 | 预算价(元) | 市场价(元) |  | 价差(元) | 价差合计(元) | 备注
1 | 000300150 | 管工综合工 |  | 工日 | 54.6557 | 125 | 138 |  | 13 | 710.52
2 | 012901660 | 热轧厚钢板 | 8~15 | kg | 0.3188 | 3.08 | 5.27 |  | 2.19 | 0.7
3 | 012901690 | 热轧厚钢板 | 12~20 | kg | 0.21 | 3.08 | 4.86 |  | 1.78 | 0.37
4 | 030124911 | 精制六角螺栓 |  | kg | 0.4412 | 6.79 | 10.01 |  | 3.22 | 1.42
5 | 030730120 | 大便器存水弯 | DN100 | 个 | 68.68 | 5.18 | 15.56 |  | 10.38 | 712.9
6 | 031350210 | 低碳钢焊条 | J422 φ3.2 | kg | 0.2614 | 4.19 | 5.84 |  | 1.65 | 0.43
7 | 040300020 | 砂子 |  | m3 | 0.612 | 97.63 | 198.58 |  | 100.95 | 61.78
8 | 040900550 | 石灰膏 |  | m3 | 1.258 | 165.05 | 330 |  | 164.95 | 207.51
9 | 143300300 | 丙酮 |  | kg | 2.2077 | 5.13 | 9.79 |  | 4.66 | 10.29
10 | 143900700 | 氧气 |  | m3 | 0.2431 | 3.26 | 3.36 |  | 0.1 | 0.02
11 | 171900020@1 | 金属软管 | DN15 | 根 | 68.68 | 25.64 | 8 |  | -17.64 | -1211.52
12 | 173103600 | 冲洗管 | DN32 | 根 | 68.68 | 11.11 | 9.82 |  | -1.29 | -88.6
13 | 180107300 | 黑玛钢六角内接头 | DN65 | 个 | 1.6 | 8.55 | 2.7 |  | -5.85 | -9.36
14 | 180107800 | 黑玛钢活接头 | DN50 | 个 | 2 | 5.13 | 5.38 |  | 0.25 | 0.5
15 | 190101790 | 螺纹截止阀 | J11T-16 DN15 | 个 | 0.032 | 16.23 | 30.9 |  | 14.67 | 0.47
16 | 190101800 | 螺纹截止阀 | J11T-16 DN20 | 个 | 0.0412 | 21.17 | 44.64 |  | 23.47 | 0.97
17 | 341100100 | 水 |  | m3 | 2.0026 | 4.42 | 3.5 |  | -0.92 | -1.84
| 合 计 | [8 empty] | 396.56

## 未计价材料表
未计价材料表
工程名称:给排水工程 | [5 empty] | 第 1 页 共 1 页
序号 | 材料名称 | 数量 | 单位 | 市场价 | 市场价合价 |  | 备注
1 | 不锈钢地漏 DN75 | 12.12 | 个 | 26 | 315.12
2 | PP-R塑料给水管 DN50 | 9.2659 | m | 22.51 | 208.58
3 | PP-R塑料给水管 DN32 | 55.1688 | m | 9.44 | 520.79
4 | PP-R塑料给水管 DN25 | 23.7744 | m | 5.87 | 139.56
5 | PVC-U排水管 DN110 | 51.699 | m | 15.61 | 807.02
6 | PVC-U排水管 DN75 | 20.874 | m | 7.93 | 165.53
7 | 承插塑料排水管件(综合)粘接 DN110 | 62.9095 | 个 | 7.8 | 490.69
8 | 承插塑料排水管件(综合)粘接 DN75 | 18.8505 | 个 | 4 | 75.4
9 | 截止阀 DN50，铜 | 2 | 个 | 79.24 | 158.48
10 | 瓷蹲式大便器 | 68.68 | 个 | 204.42 | 14039.57
| 合 计 |  |  |  | 16920.74