## 封-1 招标工程量清单
| 机关三楼党建活动室文化氛围设计及施工项目 |  |  |  | 工程 | 封-1
招标工程量清单
招 标 人： |  |  | 工程造价 咨 询 人：
|  | (单位盖章) |  | (单位资质专用章)
法定代表人 或其授权人： |  |  | 法定代表人 或其授权人：
|  | (签字或盖章) |  | (签字或盖章)
编 制 人： |  |  | 审 核 人：
|  | (造价人员签字盖专用章) |  | (造价工程师签字盖专用章)
时间： 年 月 日

## 表-02 建设项目工程量清单汇总表
表-02
建设项目工程量清单汇总表
工程名称：机关三楼党建活动室文化氛围设计及施工项目 |  |  |  |  | 第 1 页 共 1 页
序号 | 单项工程名称 | 金 额 (元) | 其 中
|  |  | 暂估价 (元) | 安全文明 施工费 (元) |  | 规 费 (元)
1 | 机关三楼党建活动室文化氛围设计及施工项目
合 计
注：本表适用于建设项目招标控制价或投标报价的汇总。暂估价包括分部分项工程中的暂估价和专业工程暂估价。

## 表-03 单项工程工程量清单汇总表【机关三楼党建活动室文化
表—03
单项工程工程量清单汇总表
工程名称：机关三楼党建活动室文化氛围设计及施工项目 |  |  |  |  | 第 1 页 共 1 页
序号 | 单位工程名称 | 金 额（元） | 其中
|  |  | 暂估价（元） | 安全文明施工费（元） |  | 规 费（元）
1 | 装饰工程
2 | 安装工程
合 计
注：本表适用于单项工程招标控制价或投标报价的汇总。暂估价包括分部分项工程中的暂估价和专业工程暂估价。

## 表-04 单位工程工程量清单汇总表【装饰工程】
表-04
单位工程工程量清单汇总表
工程名称：装饰工程 |  |  | 第 1 页 共 1 页
序号 | 汇总内容 | 金额(元) |  | 其中：暂估价(元)
1 | 分部分项工程费
1.1 | 拆除工程
1.2 | 天棚工程
1.3 | 墙面工程
1.4 | 门窗工程
1.5 | 固定家具
1.6 | 文化氛围
2 | 措施项目费
2.1 | 其中：安全文明施工费
3 | 其他项目费
4 | 规费
5 | 税金
投标报价合计=1+2+3+4+5
注：1.本表适用于单位工程招标控制价或投标报价的汇总，如无单位工程划分，单项工程也使用本表汇总。 2.分部分项工程、措施项目中暂估价中应填写材料、工程设备暂估价，其他项目中暂估价应填写专业工程暂估价。

## 表-08 措施项目汇总表【装饰工程】
表-08
措施项目汇总表
工程名称：装饰工程 |  |  | 第 1 页 共 1 页
序号 | 项目名称 | 金额(元)
|  | 合价 |  | 其中：暂估价
1 | 施工技术措施项目
2 | 施工组织措施项目
2.1 | 其中：安全文明施工费
2.2 | 建设工程竣工档案编制费
措施项目费合计=1+2

## 表-09 分部分项工程项目清单计价表【装饰工程】
表-09
分部分项工程项目清单计价表
工程名称：装饰工程 | [5 empty] | 第 1 页 共 9 页
序号 | 项目编码 | 项目名称 | 项目特征 | 计量单位 | 工程量 |  | 金额（元）
[7 empty] | 综合单价 | 合价 | 其中:暂估价
拆除工程
1 | 011608002001 | 铲除涂料面 | [项目特征] 1.铲除部位名称:墙面乳胶漆 2.铲除部位的截面尺寸:高度2.8m 3.场内运距:≥20m [工作内容] 1.拆除 2.控制扬尘 3.清理 4.场内运输 | m2 | 23.24
2 | 011606003001 | 硅钙板吊顶拆除 | [项目特征] 1.拆除的基层类型:结构楼板 2.龙骨及饰面种类:轻钢龙骨石膏板吊顶 3.场内运距:≥20m [工作内容] 1.拆除 2.控制扬尘 3.清理 4.场内运输 | m2 | 68.74
3 | 011614006001 | 窗帘拆除 | [项目特征] 1.窗帘轨的材质:钢质 2.场内运距:≥20m [工作内容] 1.拆除 2.控制扬尘 3.清理 4.场内运输 | m | 12
本页小计
表-09
分部分项工程项目清单计价表
工程名称：装饰工程 | [5 empty] | 第 2 页 共 9 页
序号 | 项目编码 | 项目名称 | 项目特征 | 计量单位 | 工程量 |  | 金额（元）
[7 empty] | 综合单价 | 合价 | 其中:暂估价
4 | 011605001001 | 木地板拆除 | [项目特征] 1.拆除的基层类型:建筑地面 2.饰面材料种类及厚度:现有木地板地台 [工作内容] 1.拆除 2.控制扬尘 3.清理 4.场内运输 | m2 | 7.2
5 | 011610002001 | 金属门窗拆除 | [项目特征] 1.室内高度:2100mm 2.洞口尺寸:GM1421 3.场内运距:≥20m [工作内容] 1.拆除 2.控制扬尘 3.清理 4.场内运输 | m2 | 2.94
6 | 01B014 | 空调移机 | [项目特征] 1.拆除并变运至甲方指定位置 运距≤20m [工作内容] 1.拆除 2.搬运 | 台 | 2
7 | 011707B07001 | 建渣外运 | [项目特征] 1.类别:建筑拆改垃圾 2.运输距离:30km [工作内容] 1.运输 2.弃渣 | m3 | 6.25
天棚工程
本页小计
表-09
分部分项工程项目清单计价表
工程名称：装饰工程 | [5 empty] | 第 3 页 共 9 页
序号 | 项目编码 | 项目名称 | 项目特征 | 计量单位 | 工程量 |  | 金额（元）
[7 empty] | 综合单价 | 合价 | 其中:暂估价
1 | 011302001001 | 轻钢龙骨石膏板造型吊顶 | [项目特征] 1.吊顶形式:跌级吊顶 2.龙骨:轻钢龙骨 3.基层:9.5mm纸面石膏板 4.面层:9.5mm纸面石膏板 [工作内容] 1.基层清理、吊杆安装 2.龙骨安装 3.基层板铺贴 4.面层铺贴 | m2 | 68.74
2 | 011406003002 | 天棚刮腻子 | [项目特征] 1.基层类型:石膏板吊顶 2.腻子种类:普通腻子 3.刮腻子遍数:3遍 [工作内容] 1.基层清理 2.刮腻子 | m2 | 68.74
3 | 011406001001 | 天棚乳胶漆饰面 | [项目特征] 1.基层类型:石膏板吊顶 2.油漆品种、刷漆遍数:乳胶漆，一底两面 3.部位:天棚面 [工作内容] 1.基层清理 2.刷防护材料、油漆 | m2 | 68.74
4 | 010810002001 | 窗帘盒 | [项目特征] 1.窗帘盒规格:200*200 2.窗帘盒材质:阻燃板+石膏板 [工作内容] 1.制作、运输、安装 2.刷防护材料 | m | 12
墙面工程
本页小计
表-09
分部分项工程项目清单计价表
工程名称：装饰工程 | [5 empty] | 第 4 页 共 9 页
序号 | 项目编码 | 项目名称 | 项目特征 | 计量单位 | 工程量 |  | 金额（元）
[7 empty] | 综合单价 | 合价 | 其中:暂估价
1 | 011406003001 | 墙面刮腻子 | [项目特征] 1.基层类型:墙面 2.腻子种类:普通腻子 3.刮腻子遍数:3遍 [工作内容] 1.基层清理 2.刮腻子 | m2 | 23.24
2 | 011406001002 | 墙面乳胶漆饰面 | [项目特征] 1.基层类型:墙面 2.油漆品种、刷漆遍数:乳胶漆，一底两面 [工作内容] 1.基层清理 2.刷防护材料、油漆 | m2 | 23.24
3 | 011207001002 | 8mm碳晶墙板背景墙 | [项目特征] 1.龙骨:轻钢龙骨 2.基层:12mmB1级阻燃板 3.面层:8mm碳晶墙板 [工作内容] 1.基层清理 2.龙骨制作、运输、安装 3.基层铺钉 4.面层铺贴 | m2 | 4.6
4 | 011207001004 | 双层石膏板基层 | [项目特征] 1.面层:双层9.5mm石膏板 [工作内容] 1.基层清理 2.基层铺钉 3.面层铺贴 | m2 | 14.94
本页小计
表-09
分部分项工程项目清单计价表
工程名称：装饰工程 | [5 empty] | 第 5 页 共 9 页
序号 | 项目编码 | 项目名称 | 项目特征 | 计量单位 | 工程量 |  | 金额（元）
[7 empty] | 综合单价 | 合价 | 其中:暂估价
5 | 011207001003 | 50*25铝方通装饰 | [项目特征] 1.面层:50*25铝方通 [工作内容] 1.基层清理 2.面层铺贴 | m | 29
门窗工程
1 | 010805005001 | GM1421钢化玻璃门 | [项目特征] 1.门代号:GM1421 2.门框尺寸:1400*2100 3.框材质:不锈钢门套 4.玻璃品种、厚度:12mm钢化玻璃 [工作内容] 1.门安装 2.五金安装 | m2 | 2.94
2 | 011108001001 | 石材门槛石 | [项目特征] 1.工程部位:地弹簧门口 2.结合层:20mm厚1:1.5水泥沙浆 3.面层:20mm大理石 [工作内容] 1.清理基层 2.面层铺贴、磨边 3.材料运输 | m2 | 0.36
固定家具
1 | 01B001 | 墙面柜子 | [项目特征] 1.墙面定制柜子 2.内含有暖光灯带 [工作内容] 1.深化设计 2.现场制作 3.安装 | m2 | 10.76
本页小计
表-09
分部分项工程项目清单计价表
工程名称：装饰工程 | [5 empty] | 第 6 页 共 9 页
序号 | 项目编码 | 项目名称 | 项目特征 | 计量单位 | 工程量 |  | 金额（元）
[7 empty] | 综合单价 | 合价 | 其中:暂估价
2 | 01B002 | 橱柜 | [项目特征] 1.定制橱柜 [工作内容] 1.深化设计 2.现场制作 3.安装 | m | 2.4
3 | 01B003 | 阶梯地台 | [项目特征] 1.定制阶梯地台 [工作内容] 1.深化设计 2.现场制作 3.安装 | m2 | 8.04
4 | 01B004 | 椅子 | [项目特征] 1.规格:500×500×450mm(H) 2.基层:实木板框架，内填海绵 3.面料:防污不助燃布料 4.脚架:优质金属脚架 [工作内容] 1.深化设计 2.现场制作 3.安装 | 把 | 12
5 | 01B005 | 方桌 | [项目特征] 1.规格:900×900×(H)750mm 2.材质:实木多层板 3.金属脚架 [工作内容] 1.深化设计 2.现场制作 3.安装 | 张 | 2
本页小计
表-09
分部分项工程项目清单计价表
工程名称：装饰工程 | [5 empty] | 第 7 页 共 9 页
序号 | 项目编码 | 项目名称 | 项目特征 | 计量单位 | 工程量 |  | 金额（元）
[7 empty] | 综合单价 | 合价 | 其中:暂估价
6 | 01B006 | 条桌 | [项目特征] 1.规格:1000×2000×(H)750mm 2.面板:25mm实木多层板 [工作内容] 1.深化设计 2.现场制作 3.安装 | 张 | 2
7 | 01B007 | 长条椅 | [项目特征] 1.规格:1400*400*450mm(H) 2.基层:木质结构 3.面层烤漆饰面 [工作内容] 1.深化设计 2.现场制作 3.安装 | 个 | 2
8 | 01B008 | 茶几 | [项目特征] 1.规格:φ500×(H)750mm 2.面板:优质12mm岩板台面 3.脚架:优质不锈钢脚架 [工作内容] 1.深化设计 2.现场制作 3.安装 | 个 | 5
文化氛围
本页小计
表-09
分部分项工程项目清单计价表
工程名称：装饰工程 | [5 empty] | 第 8 页 共 9 页
序号 | 项目编码 | 项目名称 | 项目特征 | 计量单位 | 工程量 |  | 金额（元）
[7 empty] | 综合单价 | 合价 | 其中:暂估价
1 | 01B009 | 门牌立体字 | [项目特征] 1.立体字:70mm×70mm×8个，85mm×85mm×4个，730mm×25mm 2.底板:20mmpvc+3mm亚克力彩印， 3.底板工艺:激光切割，打磨，UV彩印内容 [工作内容] 1.深化设计 2.制作、安装 | 组 | 1
2 | 01B010 | 入党誓词墙 | [项目特征] 1.整体规格:3000mm×7265mm， 2.装饰板规格:2950mm×92mm×12张，2950mm×750mm×4张，2950mm×2000mm 3.装饰板工艺:20mmpvc+3mm亚克力彩印，激光切割，打磨，UV彩印内容 4.党徽规格:595mm×583mm， 5.党徽工艺:20mmpvc+3mm亚克力彩印，激光切割，打磨，UV彩印内容 [工作内容] 1.深化设计 2.制作、安装 | 面 | 1
3 | 01B011 | 书架文化内容 | [项目特征] 1.尺寸:775mm×820mm，1560mm×400m，775mm×400m 2.工艺:10mmpvc+3mm亚克力彩印，激光切割，打磨，UV彩印内容 [工作内容] 1.深化设计 2.制作、安装 | 组 | 1
本页小计
表-09
分部分项工程项目清单计价表
工程名称：装饰工程 | [5 empty] | 第 9 页 共 9 页
序号 | 项目编码 | 项目名称 | 项目特征 | 计量单位 | 工程量 |  | 金额（元）
[7 empty] | 综合单价 | 合价 | 其中:暂估价
4 | 01B012 | 定制文化窗帘 | [项目特征] 1.尺寸:1200mm×3000mm 2.工艺:米白色全遮光夹黑双喷布，单面UV印内容（其中2张），打孔卷帘 [工作内容] 1.深化设计 2.制作、安装 | m2 | 28.8
5 | 01B013 | 腰条 | [项目特征] 1.尺寸:700mm×100mm 2.工艺:磨砂贴UV打印 [工作内容] 1.深化设计 2.制作、安装 | 张 | 2
本页小计
合 计

## 表-09 施工技术措施项目清单计价表【装饰工程】
表-09
施工技术措施项目清单计价表
工程名称：装饰工程 | [5 empty] | 第 1 页 共 1 页
序号 | 项目编码 | 项目名称 | 项目特征 | 计量单位 | 工程量 |  | 金额（元）
[7 empty] | 综合单价 | 合价 | 其中:暂估价
| 一 | 施工技术措施项目
本页小计
合 计

## 表-10 施工组织措施项目清单计价表【装饰工程】
表-10
施工组织措施项目清单计价表
工程名称：装饰工程 | [6 empty] | 第 1 页 共 1 页
序号 | 项目编码 | 项目名称 | 计算 基础 | 费率 (%) | 金额 (元) | 调整 费率 (%) |  | 调整后 金额 (元) | 备注
1 | 011707B16001 | 组织措施费
2 | 011707001001 | 安全文明施工费
3 | 011707B15001 | 建设工程竣工档案编制费
合 计
注：1.计算基础和费用标准按本市有关费用定额或文件执行。 2.根据施工方案计算的措施费，可不填写“计算基础”和“费率”的数值，只填写“金额”数值，但应在备注栏说明施工 方案出处或计算方法。

## 表-11 其他项目清单计价汇总表【装饰工程】
表-11
其他项目清单计价汇总表
工程名称：装饰工程 |  |  |  | 第 1 页 共 1 页
序号 | 项目名称 | 计量单位 | 金额(元) |  | 备注
1 | 暂列金额 | 项 |  |  | 明细详见 表-11-1
2 | 暂估价 | 项
2.1 | 材料(工程设备)暂估价 | 项 | -- |  | 明细详见 表-11-2
2.2 | 专业工程暂估价 | 项 |  |  | 明细详见 表-11-3
3 | 计日工 | 项 |  |  | 明细详见 表-11-4
4 | 总承包服务费 | 项 |  |  | 明细详见 表-11-5
5 | 索赔与现场签证 | 项 |  |  | 明细详见 表-11-6
合 计
注：材料、设备暂估单价进入清单项目综合单价，此处不汇总。

## 表-12 规费、税金项目计价表【装饰工程】
表-12
规费、税金项目计价表
工程名称：装饰工程 |  |  |  | 第 1 页 共 1 页
序号 | 项目名称 | 计算基础 | 费率(%) |  | 金额（元）
1 | 规费 | 专业工程规费（人）+机械（爆破）土石方规费（人+机）*0.072/费率+人工土石方规费（人）*0.082/费率
2 | 税金 | 2.1 + 2.2 + 2.3
2.1 | 增值税 | 分部分项工程费+措施项目费+其他项目费+规费-甲供材料费
2.2 | 附加税 | 增值税
2.3 | 环境保护税 | 按实计算
合计