## 表-09 分部分项工程项目清单计价表
工程项目清单计价表
工程名称：大渡口室外临时停车场工程
序号 | 项目名称 | 项目特征 |  | 计量单位 | 工程量 | 金额（元）
[6 empty] | 综合单价 | 合价 | 备注
大渡口临时停车场
1 | 除建渣 | [项目特征] 建渣清除 [工作内容] 1.土方挖场地找平 2.场内运输 |  | 车
2 | 平场、碾压 | [项目特征] 建渣清除、铲车碾压 [工作内容] 1.土方挖填 2.场地找平 3.场内运输 |  | m2
3 | 打垫层 | [项目特征] 1.材质及规格:C30混凝土、厚100mm [工作内容] 1.垫层、基础铺筑及养护 2.模板制作、安装、拆除 3.混凝土拌和、运输、浇筑、养护 |  | m3
4 | 蒲钢筋 | [项目特征] 1.材质及规格:钢筋12mm [工作内容] 1.人工蒲钢筋 2.模板制作 |  | t
5 | 安装隔离桩 |  | [项目特征] 1.材质及规格:石材长60CM直经18CM [工作内容] 1.机械打孔 2.人工安装 | 根
6 | 关模打混泥土 | [项目特征] 1.材质及规格:C30混凝土、厚150mm [工作内容] 1.垫层、基础铺筑及养护 2.模板制作、安装、拆除 3.混凝土拌和、运输、浇筑、养护 |  | m3
合 计 | [7 empty] | 含税金、人工、机枾、运输等